## RESUM (hidden)
[7 empty] | MAC QE 200 P | [5 empty] | Codi | DT-QE 200 P
[13 empty] | Edició | 06
[7 empty] | - Fitxa Tècnica - | [5 empty] | Pàgina | 1 de 2
[13 empty] | Data | 2023-11-14
| MAC QE 200 P | MAC QE 200 P | MAC QE 200 P | MAC QE 200 P | MAC QE 200 P | MAC QE 200 P | MAC QE 200 P | MAC QE 200 P | MAC QE 200 P | MAC QE 200 P | 0 | 0 | 0 | 0
| A61 | B61 | C61 | D61 | E61 | F61 | G61 | H61 | E62 | F62 | 0 | 0 | 0 | 0
Pols | 6 | 6 | 6 | 6 | 6 | 6 | 6 | 6 | 6 | 6 | 6 | 6 | 6 | 6
Nm | 705 | 705 | 705 | 705 | 705 | 705 | 705 | 705 | 650 | 600
rpm | 540 | 660 | 780 | 920 | 1140 | 1280 | 1460 | 1700 | 2026.536 | 2287.58
KW | 39.8466 | 48.7014 | 57.5562 | 67.8868 | 84.1206 | 94.4512 | 107.7334 | 125.443 | 137.872 | 143.66
V | 399.6868 | 399.6868 | 399.6868 | 399.6868 | 399.6868 | 399.6868 | 399.6868 | 399.6868 | 400 | 400
A | 82.9332 | 99.2152 | 114.2232 | 134.9462 | 164.807 | 185.4075 | 211.9515 | 247.425 | 270.1745 | 288.6216
Hz | 28 | 34 | 40 | 47 | 58 | 65 | 74 | 86 | 102 | 115
Cos fi | 0.7551 | 0.7619 | 0.7753 | 0.7689 | 0.7746 | 0.7708 | 0.7668 | 0.7628 | 0.7606 | 0.7418
Rend / eff. | 0.9327 | 0.9421 | 0.9485 | 0.9541 | 0.9596 | 0.962 | 0.9645 | 0.9666 | 0.9684 | 0.9685
J (Kg m2) | 1.315 | 1.315 | 1.315 | 1.315 | 1.315 | 1.315 | 1.315 | 1.315 | 1.315 | 1.315
ESQUEMA EQUIVALENTE POR FASE EN ESTRELLA / PHASE STAR EQUIVALENT SCHEMA
| MAC QE 200 P | MAC QE 200 P | MAC QE 200 P | MAC QE 200 P | MAC QE 200 P | MAC QE 200 P | MAC QE 200 P | MAC QE 200 P | MAC QE 200 P | MAC QE 200 P
| A61 | B61 | C61 | D61 | E61 | F61 | G61 | H61 | E62 | F62
Rs (mOhm) | 66.7249 | 45.9454 | 34.2783 | 24.4657 | 16.5324 | 13.1852 | 9.9783 | 7.4139 | 5.5108 | 4.3951
Rr (mOhm) | 79.9175 | 55.4983 | 41.6847 | 29.8456 | 19.9794 | 15.7861 | 12.0863 | 8.8797 | 6.6598 | 5.262
Rfe (Ohm) | 296.491 | 241.9275 | 206.9699 | 167.8842 | 131.22 | 112.3335 | 93.8928 | 75.996 | 63.2088 | 53.4833
Ls (mH) | 1.3146 | 0.9129 | 0.68568 | 0.49094 | 0.32864 | 0.25967 | 0.19881 | 0.14606 | 0.10955 | 0.086556
Lr (mH) | 1.2768 | 0.8766 | 0.64593 | 0.46592 | 0.30932 | 0.24555 | 0.18896 | 0.13956 | 0.10526 | 0.085524
Lm (mH) | 25.5834 | 17.9943 | 13.8278 | 9.8023 | 6.6258 | 5.2041 | 3.9587 | 2.8895 | 2.2235 | 1.7575
Ts (s) | 0.40312 | 0.41151 | 0.4234 | 0.42072 | 0.42066 | 0.41439 | 0.41666 | 0.40945 | 0.42336 | 0.41957
Tr (s) | 0.3361 | 0.34003 | 0.34722 | 0.34404 | 0.34711 | 0.34522 | 0.34317 | 0.34112 | 0.34967 | 0.35025
Kt | 98.5839 | 82.1533 | 71.199 | 60.2456 | 49.292 | 43.815 | 38.3382 | 32.8613 | 28.4587 | 25.2966
Im (A/fase) | 47.3791 | 55.6684 | 61.7306 | 74.2571 | 89.2094 | 101.4354 | 117.2433 | 138.3227 | 152.6276 | 171.5826

## driving mode datasheet
[11 empty] | Codigo | DT-QE 200 P
|  |  | MAC QE 200 P | [7 empty] | Edición | 06
|  |  | - Hoja de Datos Técnicos Modo Motor - | [7 empty] | Página | 1 de 3
|  |  | - Driving mode Technical Datasheet - | [7 empty] | Fecha | 2023-11-14
Ventilador / Fan |  |  |  | Rodamientos |  | Delantero | 6316 ZZ C3 |  | Trasero |  |  | 6312 ZZ C3
Tipo de Refrigeración |  | IC 416 |  | Bearings |  | Drive End |  |  | Non Drive End
Cooling Mode |  |  |  | Nº de polos | 6 | Momento de inercia |  | 1.315 |  | Peso Motor |  | 640
Tensión / Voltage |  | 3 x 400 V | 3 x 460 V | No of poles |  | Rotor Inertia |  |  |  | Motor Weight
Frec. / Frequency |  | 50 Hz | 60 Hz | Protección |  | IP 54 | Construcción |  | IM B3 | standard | Equilibrado grado |  | A
Corriente / Current |  | 2,6 A | 2,6 A | Protection Degree |  |  | Mounting |  | IM B35 | on request | Balancing degree
Velocidad / Speed |  | 2835 rpm | 3400 rpm | Nivel de ruido |  | < 87 dB |  | Velocidad máxima mecánica |  |  | 4000
|  |  |  | Noise Level |  |  |  | Max. Mechanical Speed
|  |  |  | Aislamiento | Cl. H | Incremento Temperatura |  | Cl. F | Termistor | PTC155º C | Termómetros |  | 3xPt100
Por favor, indicar en los pedidos la alimentación deseada para el ventilador / Please indicate the required fan supply voltage when placing your order |  |  |  | Insulation |  | Temperature Rise |  |  | Thermistor |  | Thermometers
|  |  |  | Ambiente | < 40 ºC < 1000 m |  |  | Conmutación Variador |  | 4 kHz ; IVIC C/B acc. EN60034-25
|  |  |  | Ambient |  |  |  | Inverter Switching
Normas de referencia |  | EN60034 |  | Freno de Bloqueo (opcional) |  |  | 300 Nm | 24 Vdc | 2.5 A | 60 W | 18 Kg | J = 0.0017 Kg m2
Reference Standards |  |  |  | Holding Brake (optional)
Tensión de Base del Motor |  |  |  | Vb ± 5% | 400 |  | Tensión Máxima de Salida del Convertidor |  |  |  | Vc | 400
Motor Base Voltage | [6 empty] | Inverter max. Output Voltage
| Servicio / Service |  |  |  | S1 |  | Servicio / Service S6 - |  |  |  | 40%
Bobinado Winding | Nm | A ± 2% | KW | rpm | Hz | Velocidad a Pot.Cte Const. Power Speed. (rpm) | Nm | A ± 5% | KW | rpm | Hz | Velocidad a Pot.Cte Const. Power Speed. (rpm) | Corriente en vacio No Load Current (A) | eff | cos fi | Hz | rpm | rpm llisc. |  | Nm S6 | A S6 | Alim | Nm lim | rpm lim | KW lim | rpm lim KW s6 | rpm lim Nm s6 | rpm lim s1 | Coef
A61 | 705 | 82.9332 | 39.8668 | 540 | 28 | 1969.9355 | 1028.6415 | 110.0369 | 58.1683 | 540 | 28.4591 | 1288.5407 | 47.3791 | 0.93115 | 0.74515 | 28 | 540 | 20 |  | 1028.6415 | 110.0369 | 309.4545 | 3167.3633 | 459.53 | 152.4195 | 1288.5407 | 813.3071 | 1969.9355 | 0.89
B61 | 705 | 99.2152 | 48.7261 | 660 | 34 | 2374.6188 | 1030.1527 | 132.2867 | 71.199 | 660 | 34.4612 | 1550.6855 | 55.6684 | 0.94114 | 0.7532 | 34 | 660 | 20 |  | 1030.1527 | 132.2867 | 373.1447 | 3167.3633 | 558.0008 | 185.0808 | 1550.6855 | 986.8204 | 2374.6188 | 0.89
C61 | 705 | 114.2232 | 57.5854 | 780 | 40 | 2779.4698 | 1032.9768 | 153.7518 | 84.375 | 780 | 40.4652 | 1809.4886 | 61.7306 | 0.94792 | 0.76765 | 40 | 780 | 20 |  | 1032.9768 | 153.7518 | 436.165 | 3167.3633 | 656.4715 | 217.7421 | 1809.4886 | 1159.2847 | 2779.4698 | 0.89
D61 | 705 | 134.9462 | 67.9212 | 920 | 47 | 3251.9201 | 1031.669 | 180.838 | 99.3932 | 920 | 47.4634 | 2120.0786 | 74.2571 | 0.95368 | 0.76177 | 47 | 920 | 20 |  | 1031.669 | 180.838 | 511.6476 | 3167.3633 | 771.354 | 255.8469 | 2120.0786 | 1363.0729 | 3251.9201 | 0.89
E61 | 705 | 164.807 | 84.1633 | 1140 | 58 | 3994.4986 | 1032.8653 | 221.7557 | 123.304 | 1140 | 58.4651 | 2600.8112 | 89.2094 | 0.95943 | 0.76827 | 58 | 1140 | 20 |  | 1032.8653 | 221.7557 | 628.937 | 3167.3633 | 951.8836 | 315.726 | 2600.8112 | 1681.0588 | 3994.4986 | 0.89
F61 | 705 | 185.4075 | 94.4991 | 1280 | 65 | 4000 | 1032.0987 | 248.8216 | 138.3438 | 1280 | 65.464 | 2910.9544 | 101.4354 | 0.96191 | 0.76479 | 65 | 1280 | 20 |  | 1032.0987 | 248.8216 | 704.6054 | 3167.3633 | 1066.7661 | 353.8309 | 2910.9544 | 1884.6854 | 4467.1091 | 0.89 | 2334.7181
G61 | 705 | 211.9515 | 107.788 | 1460 | 74 | 4000 | 1031.2722 | 283.6525 | 157.6721 | 1460 | 74.4628 | 3309.9261 | 117.2433 | 0.96454 | 0.76102 | 74 | 1460 | 20 |  | 1031.2722 | 283.6525 | 801.9017 | 3167.3633 | 1214.4722 | 402.8228 | 3309.9261 | 2146.5516 | 5074.7949 | 0.89
H61 | 705 | 247.425 | 125.5066 | 1700 | 86 | 4000 | 1030.4449 | 330.217 | 183.4435 | 1700 | 86.4616 | 3841.8887 | 138.3227 | 0.96669 | 0.75738 | 86 | 1700 | 20 |  | 1030.4449 | 330.217 | 931.9956 | 3167.3633 | 1411.4137 | 468.1455 | 3841.8887 | 2495.7005 | 5885.0938 | 0.89
E62 | 650 | 270.1745 | 137.9419 | 2026.536 | 102 | 4000 | 949.2713 | 359.5752 | 201.4528 | 2026.536 | 102.31 | 4000 | 152.6276 | 0.96878 | 0.76068 | 102 | 2026.536 | 13.464 |  | 949.2713 | 359.5752 | 1096.9919 | 3167.3633 | 1743.3875 | 578.2564 | 5415.8281 | 3219.484 | 8288.3956 | 0.89
F62 | 600 | 288.6216 | 143.7329 | 2287.58 | 115 | 4000 | 872.2422 | 378.5097 | 208.9498 | 2287.58 | 115.2818 | 4000 | 171.5826 | 0.96891 | 0.74186 | 115 | 2287.58 | 12.42 |  | 872.2422 | 378.5097 | 1237.1011 | 3167.3633 | 2045.8446 | 678.577 | 7300.9528 | 3951.0375 | 11115.9839 | 0.89
0 | 0 | 0 | 0 | 0 | 0 | #DIV/0! | #DIV/0! | #DIV/0! | #DIV/0! | #DIV/0! | #DIV/0! | #DIV/0! | 0 | #DIV/0! | #DIV/0! | 0 | 0 | 0 |  | #DIV/0! | 0 | #DIV/0! | 3167.3633 | #DIV/0! | #DIV/0! | #DIV/0! | #DIV/0! | #DIV/0! | 0.89
0 | 0 | 0 | 0 | 0 | 0 | #DIV/0! | #DIV/0! | #DIV/0! | #DIV/0! | #DIV/0! | #DIV/0! | #DIV/0! | 0 | #DIV/0! | #DIV/0! | 0 | 0 | 0 |  | #DIV/0! | 0 | #DIV/0! | 3167.3633 | #DIV/0! | #DIV/0! | #DIV/0! | #DIV/0! | #DIV/0! | 0.89
0 | 0 | 0 | 0 | 0 | 0 | #DIV/0! | #DIV/0! | #DIV/0! | #DIV/0! | #DIV/0! | #DIV/0! | #DIV/0! | 0 | #DIV/0! | #DIV/0! | 0 | 0 | 0 |  | #DIV/0! | 0 | #DIV/0! | 3167.3633 | #DIV/0! | #DIV/0! | #DIV/0! | #DIV/0! | #DIV/0! | 0.89
0 | 0 | 0 | 0 | 0 | 0 | #DIV/0! | #DIV/0! | #DIV/0! | #DIV/0! | #DIV/0! | #DIV/0! | #DIV/0! | 0 | #DIV/0! | #DIV/0! | 0 | 0 | 0 |  | #DIV/0! | 0 | #DIV/0! | 3167.3633 | #DIV/0! | #DIV/0! | #DIV/0! | #DIV/0! | #DIV/0! | 0.89
Otras Velocidades disponibles bajo consulta / Other speeds available on request | [6 empty] | La tensión para el servicio S6 es mayor que Vb / Voltage for S6 duty is bigger than Vb
Elabora: |  |  |  | Revisa: | [5 empty] | Aprueba:
|  |  | 2023-11-14 | [5 empty] | 2023-11-14 |  |  |  | 2023-11-14
MAC QE 200 P
|  |  | - Hoja de Curvas Características Modo Motor - | [7 empty] | Página | 2 de 3
|  |  | - Driving Mode Power and Torque Diagrams - | [7 empty] | Fecha | 2023-11-14
Tensión de Base del Motor |  |  |  | Vb ± 5% | 400 |  | Tensión Máxima de Salida del Convertidor |  |  |  | Vc | 400
Motor Base Voltage | [6 empty] | Inverter max. Output Voltage
| Servicio / Service |  |  |  | S1 |  | Servicio / Service S6 - |  |  |  | 40%
[10 empty] | 1032.9768 | 4047%
Bobinado Winding | Nm | A ± 2% | KW | rpm | Hz | Velocidad a Pot.Cte Const. Power Speed. (rpm) | Nm | A ± 5% | KW | rpm | Hz | Velocidad a Pot.Cte Const. Power Speed. (rpm) | Corriente en vacio No Load Current (A) | eff | cos fi | Hz | rpm | rpm llisc. |  | Nm S6 | A S6 | Alim | Nm lim | rpm lim | KW lim | rpm lim KW s6 | rpm lim Nm s6 | rpm lim s1 | coef
B61 | 705 | 99.2152 | 48.7261 | 660 | 34 | 2374.6188 | 1030.1527 | 132.2867 | 71.199 | 660 | 34.4612 | 1550.6855 | 55.6684 | 0.94114 | 0.7532 | 34 | 660 | 20 |  | 1030.1527 | 132.2867 | 373.1447 | 3167.3633 | 558.0008 | 185.0808 | 1550.6855 | 986.8204 | 2374.6188 | 0.89
Carga / Load
rpm | Nm 1 | Nm 2
[15 empty] | rpm S1 | kW S1 | Nm S1 | rpm S6 | kW S6 | Nm S6 | rpm limit | KW limit | Nm Limit
[15 empty] | 10 | 0.20006 | 705 | 10 | 1.0788 | 1030.1527 | 10 | 0.22229 | 212.2754
[15 empty] | 660 | 48.7261 | 705 | 660 | 71.199 | 1030.1527 | 558.0008 | 12.404 | 212.2754
[15 empty] | 660 | 48.7261 | 705 | 660 | 71.199 | 1030.1527 | 558.0008 | 12.404 | 212.2754
[15 empty] | 831.4619 | 48.7261 | 559.6168 | 749.0685 | 71.199 | 907.6616 | 613.8008 | 11.3952 | 177.2831
[15 empty] | 1002.9238 | 48.7261 | 463.9435 | 838.1371 | 71.199 | 811.2047 | 675.1809 | 10.4685 | 148.0591
[15 empty] | 1174.3857 | 48.7261 | 396.2072 | 927.2056 | 71.199 | 733.2794 | 742.699 | 9.6171 | 123.6525
[15 empty] | 1345.8475 | 48.7261 | 345.7301 | 1016.2742 | 71.199 | 669.0131 | 816.9689 | 8.835 | 103.2692
[15 empty] | 1517.3094 | 48.7261 | 306.6612 | 1105.3427 | 71.199 | 615.104 | 898.6658 | 8.1164 | 86.2459
[15 empty] | 1688.7713 | 48.7261 | 275.5258 | 1194.4113 | 71.199 | 569.235 | 988.5324 | 7.4563 | 72.0289
[15 empty] | 1860.2332 | 48.7261 | 250.1299 | 1283.4798 | 71.199 | 529.7323 | 1087.3856 | 6.8499 | 60.1554
[15 empty] | 2031.6951 | 48.7261 | 229.0206 | 1372.5484 | 71.199 | 495.3565 | 1196.1242 | 6.2928 | 50.2391
[15 empty] | 2203.157 | 48.7261 | 211.1969 | 1461.6169 | 71.199 | 465.1703 | 1315.7366 | 5.7811 | 41.9575
Speed range | Nnom x | 4 | 2640 | [11 empty] | 2374.6188 | 48.7261 | 195.9472 | 1550.6855 | 71.199 | 438.4518 | 1447.3102 | 5.3109 | 35.0411 |  | 4000
Carga / Load | [14 empty] | 2374.6188 | 48.7261 | 195.9472 | 1550.6855 | 71.199 | 438.4518 | 1592.0413 | 4.879 | 29.2648
[15 empty] | 2612.0807 | 44.7633 | 163.6466 | 1705.754 | 65.4086 | 366.1758 | 1751.2454 | 4.4822 | 24.4407
rpm | KW 1 | KW 2 | [12 empty] | 2640 | 44.3417 | 160.3911 | 1876.3294 | 60.089 | 305.8141 | 1926.3699 | 4.1177 | 20.4118
[15 empty] | 2640 | 44.3417 | 160.3911 | 2063.9623 | 55.2021 | 255.4026 | 2119.0069 | 3.7828 | 17.047
[15 empty] | 2640 | 44.3417 | 160.3911 | 2270.3586 | 50.7126 | 213.3011 | 2330.9076 | 3.4751 | 14.2369
[15 empty] | 2640 | 44.3417 | 160.3911 | 2497.3944 | 46.5883 | 178.1398 | 2563.9984 | 3.1925 | 11.8901
[15 empty] | 2640 | 44.3417 | 160.3911 | 2640 | 44.3417 | 160.3911 | 2640 | 3.1106 | 11.2514
[15 empty] | 2640 | 44.3417 | 160.3911 | 2640 | 44.3417 | 160.3911 | 2640 | 3.1106 | 11.2514
[15 empty] | 2640 | 44.3417 | 160.3911 | 2640 | 44.3417 | 160.3911 | 2640 | 3.1106 | 11.2514
[15 empty] | 2640 | 44.3417 | 160.3911 | 2640 | 44.3417 | 160.3911 | 2640 | 3.1106 | 11.2514
[15 empty] | 2640 | 44.3417 | 160.3911 | 2640 | 44.3417 | 160.3911 | 2640 | 3.1106 | 11.2514
[15 empty] | 2640 | 44.3417 | 160.3911 | 2640 | 44.3417 | 160.3911 | 2640 | 3.1106 | 11.2514
[15 empty] | 2640 | 44.3417 | 160.3911 | 2640 | 44.3417 | 160.3911 | 2640 | 3.1106 | 11.2514
[15 empty] | 2640 | 44.3417 | 160.3911 | 2640 | 44.3417 | 160.3911 | 2640 | 3.1106 | 11.2514
[15 empty] | 2640 | 44.3417 | 160.3911 | 2640 | 44.3417 | 160.3911 | 2640 | 3.1106 | 11.2514
[15 empty] | 2640 | 44.3417 | 160.3911 | 2640 | 44.3417 | 160.3911 | 2640 | 3.1106 | 11.2514
[15 empty] | 2640 | 44.3417 | 160.3911 | 2640 | 44.3417 | 160.3911 | 2640 | 3.1106 | 11.2514
[15 empty] | 2640 | 44.3417 | 160.3911 | 2640 | 44.3417 | 160.3911 | 2640 | 3.1106 | 11.2514
[15 empty] | 2640 | 44.3417 | 160.3911 | 2640 | 44.3417 | 160.3911 | 2640 | 3.1106 | 11.2514
0
MAC QE 200 P
|  |  | - Placa de Características en Modo Motor- | [7 empty] | Página | 3 de 3
|  |  | - Driving Mode Nameplate - | [7 empty] | Fecha | 2023-11-14
|  | MAC QE 200 P |  |  |  | B61 |  | 6 | Pole | EN60034
|  | Nr: |  |  |  | DATE |  |  |  | IM B3
|  | Pn | 48.7261 |  | kW | Mn | 705 |  | Nm | IP 54
|  | Un | Y | 400 | V | Fn | 34 |  | Hz | IC 416
|  | In | 99.2152 |  | A | Cos fi | 0.7532 | Eff. | 94.11% | Cl. F
|  | Nn | 660 |  | rpm | Nmax | 4000 |  | rpm | S1
|  | FAN | 3 x 400 V |  | 2,6 A |  | 50 Hz | BRAKE | Nm | Nm | Vdc | Vdc
MADE IN SPAIN
Formulas:
Non Drive End = [KW]
A = [Non Drive End]
Note on E21: La Tensión de Base Vb indica el voltaje a partir del cual el motor entra en desexcitación. Ha de ser menor o igual que la tensión máxima a la salida del convertidor Vc. Con el valor de Vb se fijan la frecuencia, velocidad y potencia del motor en las tablas de servicio S1 y S6. Base Voltage Vb indicates the value from which the motor enters in field weakening. It must be less or equal than the inverter max. output voltage Vc. This Vb value fix the frequency, speed and power in the S1 and S6 service tables below.
Note on F21: La Tensión de Base Vb indica el voltaje a partir del cual el motor entra en desexcitación. Ha de ser menor o igual que la tensión máxima a la salida del convertidor Vc. Con el valor de Vb se fijan la frecuencia, velocidad y potencia del motor en las tablas de servicio S1 y S6. Base Voltage Vb indicates the value from which the motor enters in field weakening. It must be less or equal than the inverter max. output voltage Vc. This Vb value fix the frequency, speed and power in the S1 and S6 service tables below.
Note on L21: La Tensión máxima de salida del convertidor Vc indica el voltaje máximo que se puede obtener a la salida del convertidor a partir de la tensión de red. Como máximo puede ser igual a la tensión de la red. El valor de Vc fija los limites de velocidad del motor para un par o potencia determinado. Inverter Max. Output Voltage Vc indicates the maximum expected voltage at the inverter output from a given network voltage. At maximum it would be equal to the network voltage. Vc value fix the speed limits of the motor for a given power or torque.
Note on M21: La Tensión máxima de salida del convertidor Vc indica el voltaje máximo que se puede obtener a la salida del convertidor a partir de la tensión de red. Como máximo puede ser igual a la tensión de la red. El valor de Vc fija los limites de velocidad del motor para un par o potencia determinado. Max. Inverter Output Voltage Vc indicates the maximum expected voltage at the inverter output from a given network voltage. At maximum it would be equal to the network voltage. Vcvalue fix the speed limits of the motor for a given power or torque.
Note on E81: La Tensión de Base Vb indica el voltaje a partir del cual el motor entra en desexcitación. Ha de ser menor o igual que la tensión máxima a la salida del convertidor Vc. Con el valor de Vb se fijan la frecuencia, velocidad y potencia del motor en las tablas de servicio S1 y S6. Base Voltage Vb indicates the value from which the motor enters in field weakening. It must be less or equal than the inverter max. output voltage Vc. This Vb value fix the frequency, speed and power in the S1 and S6 service tables below.
Note on L81: La Tensión máxima de salida del convertidor Vc indica el voltaje máximo que se puede obtener a la salida del convertidor a partir de la tensión de red. Como máximo puede ser igual a la tensión de la red. El valor de Vc fija los limites de velocidad del motor para un par o potencia determinado. Inverter Max. Output Voltage Vc indicates the maximum expected voltage at the inverter output from a given network voltage. At maximum it would be equal to the network voltage. Vc value fix the speed limits of the motor for a given power or torque.
Note on A89: Introducir en la tabla los datos de la aplicación para que aparezcan en el gráfico. Insert in the table the load data in order to be shown on the diagram.
Note on A91: Introducir en la tabla los datos de la aplicación para que aparezcan en el gráfico Insert in the table the load data in order to be shown on the diagram
Note on B91: Introducir en la tabla los datos de la aplicación para que aparezcan en el gráfico Insert in the table the load data in order to be shown on the diagram
Note on C91: Introducir en la tabla los datos de la aplicación para que aparezcan en el gráfico Insert in the table the load data in order to be shown on the diagram
Note on A113: Introducir en la tabla los datos de la aplicación para que aparezcan en el gráfico. Insert in the table the load data in order to be shown on the diagram.
Note on A115: Introducir en la tabla los datos de la aplicación para que aparezcan en el gráfico Insert in the table the load data in order to be shown on the diagram
Note on B115: Introducir en la tabla los datos de la aplicación para que aparezcan en el gráfico Insert in the table the load data in order to be shown on the diagram
Note on C115: Introducir en la tabla los datos de la aplicación para que aparezcan en el gráfico Insert in the table the load data in order to be shown on the diagram

## driving mode parameters
MAC QE 200 P
Parámetros modo motor / Driving mode parameters
[13 empty] | Fecha - Date | 2023-11-14
| MAC QE 200 P | MAC QE 200 P | MAC QE 200 P | MAC QE 200 P | MAC QE 200 P | MAC QE 200 P | MAC QE 200 P | MAC QE 200 P | MAC QE 200 P | MAC QE 200 P | 0 | 0 | 0 | 0
| A61 | B61 | C61 | D61 | E61 | F61 | G61 | H61 | E62 | F62 | 0 | 0 | 0 | 0
Poles | 6 | 6 | 6 | 6 | 6 | 6 | 6 | 6 | 6 | 6 | 6 | 6 | 6 | 6
Nm | 705 | 705 | 705 | 705 | 705 | 705 | 705 | 705 | 650 | 600 | 0 | 0 | 0 | 0
rpm | 540 | 660 | 780 | 920 | 1140 | 1280 | 1460 | 1700 | 2026.536 | 2287.58 | 0 | 0 | 0 | 0 | 6 | 6
KW | 39.8668 | 48.7261 | 57.5854 | 67.9212 | 84.1633 | 94.4991 | 107.788 | 125.5066 | 137.9419 | 143.7329 | 0 | 0 | 0 | 0
V | 400 | 400 | 400 | 400 | 400 | 400 | 400 | 400 | 400 | 400 | 400 | 400 | 400 | 400
A | 82.9332 | 99.2152 | 114.2232 | 134.9462 | 164.807 | 185.4075 | 211.9515 | 247.425 | 270.1745 | 288.6216 | 0 | 0 | 0 | 0
Hz | 28 | 34 | 40 | 47 | 58 | 65 | 74 | 86 | 102 | 115 | 0 | 0 | 0 | 0
Cos fi | 0.74515 | 0.7532 | 0.76765 | 0.76177 | 0.76827 | 0.76479 | 0.76102 | 0.75738 | 0.76068 | 0.74186 | #DIV/0! | #DIV/0! | #DIV/0! | #DIV/0!
Rend / eff. | 0.93115 | 0.94114 | 0.94792 | 0.95368 | 0.95943 | 0.96191 | 0.96454 | 0.96669 | 0.96878 | 0.96891 | #DIV/0! | #DIV/0! | #DIV/0! | #DIV/0!
J (Kg m2) | 1.315 | 1.315 | 1.315 | 1.315 | 1.315 | 1.315 | 1.315 | 1.315 | 1.315 | 1.315 | 0 | 0 | 0 | 0
ESQUEMA EQUIVALENTE POR FASE EN ESTRELLA / PHASE STAR EQUIVALENT SCHEMA
| MAC QE 200 P | MAC QE 200 P | MAC QE 200 P | MAC QE 200 P | MAC QE 200 P | MAC QE 200 P | MAC QE 200 P | MAC QE 200 P | MAC QE 200 P | MAC QE 200 P | 0 | 0 | 0 | 0
| A61 | B61 | C61 | D61 | E61 | F61 | G61 | H61 | E62 | F62 | 0 | 0 | 0 | 0
Rs (mOhm) | 66.7249 | 45.9454 | 34.2783 | 24.4657 | 16.5324 | 13.1852 | 9.9783 | 7.4139 | 5.5108 | 4.3951 | 0 | 0 | 0 | 0
Rr (mOhm) | 79.9175 | 55.4983 | 41.6847 | 29.8456 | 19.9794 | 15.7861 | 12.0863 | 8.8797 | 6.6598 | 5.262 | 0 | 0 | 0 | 0
Rfe (Ohm) | 296.491 | 241.9275 | 206.9699 | 167.8842 | 131.22 | 112.3335 | 93.8928 | 75.996 | 63.2088 | 53.4833 | 0 | 0 | 0 | 0
Ls (mH) | 1.3146 | 0.9129 | 0.68568 | 0.49094 | 0.32864 | 0.25967 | 0.19881 | 0.14606 | 0.10955 | 0.086556 | 0 | 0 | 0 | 0
Lr (mH) | 1.2768 | 0.8766 | 0.64593 | 0.46592 | 0.30932 | 0.24555 | 0.18896 | 0.13956 | 0.10526 | 0.085524 | 0 | 0 | 0 | 0
Lm (mH) | 25.5834 | 17.9943 | 13.8278 | 9.8023 | 6.6258 | 5.2041 | 3.9587 | 2.8895 | 2.2235 | 1.7575 | 0 | 0 | 0 | 0
Ts (s) | 0.40312 | 0.41151 | 0.4234 | 0.42072 | 0.42066 | 0.41439 | 0.41666 | 0.40945 | 0.42336 | 0.41957 | 0 | 0 | 0 | 0
Tr (s) | 0.3361 | 0.34003 | 0.34722 | 0.34404 | 0.34711 | 0.34522 | 0.34317 | 0.34112 | 0.34967 | 0.35025 | 0 | 0 | 0 | 0
Kt | 98.5839 | 82.1533 | 71.199 | 60.2456 | 49.292 | 43.815 | 38.3382 | 32.8613 | 28.4587 | 25.2966 | 0 | 0 | 0 | 0
Im (A/fase) | 47.3791 | 55.6684 | 61.7306 | 74.2571 | 89.2094 | 101.4354 | 117.2433 | 138.3227 | 152.6276 | 171.5826 | 0 | 0 | 0 | 0
| 0 | 0 | 0 | 0 | 0 | 0 | 0 | 0 | 0 | 0 | 0 | 0 | 0 | 0
s rpm | 20 | 20 | 20 | 20 | 20 | 20 | 20 | 20 | 13.464 | 12.42 | 0 | 0
MODO GENERADOR a fnom
E | 213.2468 | 213.9946 | 214.5321 | 214.9526 | 215.406 | 215.5891 | 215.8023 | 215.973 | 217.493 | 217.8937 | 0 | 0 | 0 | 0
urq | 4.5418 | 3.7733 | 3.2943 | 2.7568 | 2.291 | 2.0463 | 1.7619 | 1.5209 | 1.2285 | 1.02 | 0 | 0 | 0 | 0
urd | 3.1614 | 2.5577 | 2.116 | 1.8168 | 1.4748 | 1.3374 | 1.1699 | 1.0255 | 0.8411 | 0.75412 | 0 | 0 | 0 | 0
exd | 10.9575 | 10.8565 | 10.638 | 10.7657 | 10.6843 | 10.7573 | 10.8377 | 10.9173 | 10.7156 | 10.7312 | 0 | 0 | 0 | 0
exq | 15.7421 | 16.0164 | 16.5619 | 16.3359 | 16.5966 | 16.4589 | 16.3218 | 16.1916 | 15.6516 | 14.515 | 0 | 0 | 0 | 0
Vq | 219.6625 | 221.0778 | 221.8758 | 222.9616 | 223.7993 | 224.3001 | 224.8781 | 225.3694 | 226.9801 | 227.6049 | 0 | 0 | 0 | 0
Vd | -12.5807 | -13.4586 | -14.4459 | -14.5191 | -15.1218 | -15.1215 | -15.1519 | -15.1661 | -14.8105 | -13.7609 | 0 | 0 | 0 | 0
V | 381.0901 | 383.6269 | 385.1138 | 386.9987 | 388.5155 | 389.381 | 390.3834 | 391.2341 | 393.9771 | 394.943 | 0 | 0 | 0 | 0
Correcció a | 400
E | 223.8282 | 223.1278 | 222.8246 | 222.174 | 221.7733 | 221.4686 | 221.1183 | 220.8121 | 220.8179 | 220.6836 | #DIV/0! | #DIV/0! | #DIV/0! | #DIV/0!
Hz gen | 29.3894 | 35.4511 | 41.5462 | 48.579 | 59.7145 | 66.7727 | 75.8229 | 87.9269 | 103.5593 | 116.4725 | #DIV/0! | #DIV/0! | #DIV/0! | #DIV/0!
Hz gen adoptat | 29 | 35 | 42 | 49 | 60 | 67 | 76 | 88 | 104 | 116 | #DIV/0! | #DIV/0! | #DIV/0! | #DIV/0!
rpm gen | 600 | 720 | 860 | 1000 | 1220 | 1360 | 1540 | 1780 | 2093.464 | 2332.42 | #DIV/0! | #DIV/0! | #DIV/0! | #DIV/0!
Nm gen | 705 | 705 | 705 | 705 | 705 | 705 | 705 | 705 | 650 | 600 | 0 | 0 | 0 | 0
KW abs | 44.2965 | 53.1557 | 63.4916 | 73.8274 | 90.0695 | 100.4053 | 113.6942 | 131.4128 | 142.4976 | 146.5503 | #DIV/0! | #DIV/0! | #DIV/0! | #DIV/0!
KW perd. | 3.0945 | 3.1971 | 3.3164 | 3.4554 | 3.7226 | 3.9104 | 4.1374 | 4.5075 | 4.614 | 4.7804 | #DIV/0! | #DIV/0! | #DIV/0! | #DIV/0!
KW out | 41.2019 | 49.9586 | 60.1752 | 70.372 | 86.3469 | 96.4949 | 109.5568 | 126.9053 | 137.8836 | 141.7699 | #DIV/0! | #DIV/0! | #DIV/0! | #DIV/0!
eff gen. | 0.93014 | 0.93985 | 0.94777 | 0.9532 | 0.95867 | 0.96105 | 0.96361 | 0.9657 | 0.96762 | 0.96738 | #DIV/0! | #DIV/0! | #DIV/0! | #DIV/0!
Cos fi gen | 0.71708 | 0.72679 | 0.7604 | 0.75269 | 0.75622 | 0.7512 | 0.74607 | 0.74031 | 0.73663 | 0.70898 | #DIV/0! | #DIV/0! | #DIV/0! | #DIV/0!
Rs
Rr
Ls
Lr
Lm
RFe
Im
Is
Vs

## absorbing mode datasheet
[11 empty] | Codigo | DT-QE 200 P
|  |  | MAC QE 200 P | [7 empty] | Edición | 06
|  |  | - Hoja de Datos Técnicos Modo Generador - | [7 empty] | Página | 1 de 3
|  |  | - Absorbing Mode Technical Datasheet - | [7 empty] | Fecha | 2023-11-14
Ventilador / Fan |  |  |  | Rodamientos |  | Delantero | 6316 ZZ C3 |  | Trasero |  |  | 6312 ZZ C3
Tipo de Refrigeración |  | IC 416 |  | Bearings |  | Drive End |  |  | Non Drive End
Cooling Mode |  |  |  | Nº de polos | 6 | Momento de inercia |  | 1.315 |  | Peso Motor |  | 640
Tensión / Voltage |  | 3 x 400 V | 3 x 460 V | No of poles |  | Rotor Inertia |  |  |  | Motor Weight
Frec. / Frequency |  | 50 Hz | 60 Hz | Protección |  | IP 54 | Construcción |  | IM B3 | standard | Equilibrado grado |  | A
Corriente / Current |  | 2,6 A | 2,6 A | Protection Degree |  |  | Mounting |  | IM B35 | on request | Balancing degree
Velocidad / Speed |  | 2835 rpm | 3400 rpm | Nivel de ruido |  | < 87 dB |  | Velocidad máxima mecánica |  |  | 4000
|  |  |  | Noise Level |  |  |  | Max. Mechanical Speed
|  |  |  | Aislamiento | Cl. H | Incremento Temperatura |  | Cl. F | Termistor | PTC155º C | Termómetros |  | 3xPt100
Por favor, indicar en los pedidos la alimentación deseada para el ventilador / Please indicate the required fan supply voltage when placing your order |  |  |  | Insulation |  | Temperature Rise |  |  | Thermistor |  | Thermometers
|  |  |  | Ambiente | < 40 ºC < 1000 m |  |  | Conmutación Variador |  | 4 kHz ; IVIC C/B acc. EN60034-25
|  |  |  | Ambient |  |  |  | Inverter Switching
Normas de referencia |  | EN60034 |  | Freno de Bloqueo (opcional) |  |  | 300 Nm | 24 Vdc | 2.5 A | 60 W | 18 Kg | J = 0.0017 Kg m2
Reference Standards |  |  |  | Holding Brake (optional)
Tensión de Base del Motor |  |  |  | Vb ± 5% | 400 |  | Tensión Máxima de Salida del Convertidor |  |  |  | Vc | 400
Motor Base Voltage | [6 empty] | Inverter max. Output Voltage
| Servicio / Service |  |  |  | S1 |  | Servicio / Service S6 - |  |  |  | 40%
Bobinado Winding | Nm | A ± 2% | KW | rpm | Hz | Velocidad a Pot.Cte Const. Power Speed. (rpm) | Nm | A ± 5% | KW | rpm | Hz | Velocidad a Pot.Cte Const. Power Speed. (rpm) | Corriente en vacio No Load Current (A) | eff | cos fi | Hz | rpm | rpm llisc. |  | Nm S6 | A S6 | Alim | Nm lim | rpm lim | KW lim | rpm lim KW s6 | rpm lim Nm s6 | rpm lim s1 | coef.
A61 | 705 | 82.9332 | 44.2965 | 600 | 29 | 2188.8172 | 1028.6415 | 110.0369 | 64.6315 | 600 | 28.5409 | 1431.7119 | 47.3791 | 0.93014 | 0.71708 | 29 | 600 | -20 |  | 1028.6415 | 110.0369 | 309.4545 | 3167.3633 | 510.5889 | 169.3549 | 1431.7119 | 903.6745 | 2188.8172 | 0.89
B61 | 705 | 99.2152 | 53.1557 | 720 | 35 | 2590.4933 | 1030.1527 | 132.2867 | 77.6717 | 720 | 34.5388 | 1691.6569 | 55.6684 | 0.93985 | 0.72679 | 35 | 720 | -20 |  | 1030.1527 | 132.2867 | 373.1447 | 3167.3633 | 608.7281 | 201.9063 | 1691.6569 | 1076.5313 | 2590.4933 | 0.89
C61 | 705 | 114.2232 | 63.4916 | 860 | 42 | 3064.5436 | 1032.9768 | 153.7518 | 93.0288 | 860 | 41.5348 | 1995.0772 | 61.7306 | 0.94777 | 0.7604 | 42 | 860 | -20 |  | 1032.9768 | 153.7518 | 436.165 | 3167.3633 | 723.8019 | 240.0746 | 1995.0772 | 1278.1857 | 3064.5436 | 0.89
D61 | 705 | 134.9462 | 73.8274 | 1000 | 49 | 3534.6958 | 1031.669 | 180.838 | 108.0361 | 1000 | 48.5366 | 2304.4332 | 74.2571 | 0.9532 | 0.75269 | 49 | 1000 | -20 |  | 1031.669 | 180.838 | 511.6476 | 3167.3633 | 838.4282 | 278.0945 | 2304.4332 | 1481.601 | 3534.6958 | 0.89
E61 | 705 | 164.807 | 90.0695 | 1220 | 60 | 4000 | 1032.8653 | 221.7557 | 131.9569 | 1220 | 59.5349 | 2783.3243 | 89.2094 | 0.95867 | 0.75622 | 60 | 1220 | -20 |  | 1032.8653 | 221.7557 | 628.937 | 3167.3633 | 1018.6825 | 337.8822 | 2783.3243 | 1799.0279 | 4274.8142 | 0.89
F61 | 705 | 185.4075 | 100.4053 | 1360 | 67 | 4000 | 1032.0987 | 248.8216 | 146.9903 | 1360 | 66.536 | 3092.889 | 101.4354 | 0.96105 | 0.7512 | 67 | 1360 | -20 |  | 1032.0987 | 248.8216 | 704.6054 | 3167.3633 | 1133.439 | 375.9453 | 3092.889 | 2002.4783 | 4746.3034 | 0.89 | 2480.638
G61 | 705 | 211.9515 | 113.6942 | 1540 | 76 | 4000 | 1031.2722 | 283.6525 | 166.3116 | 1540 | 75.5372 | 3491.2919 | 117.2433 | 0.96361 | 0.74607 | 76 | 1540 | -20 |  | 1031.2722 | 283.6525 | 801.9017 | 3167.3633 | 1281.0186 | 424.8953 | 3491.2919 | 2264.1709 | 5352.8658 | 0.89
H61 | 705 | 247.425 | 131.4128 | 1780 | 88 | 4000 | 1030.4449 | 330.217 | 192.0761 | 1780 | 87.5384 | 4000 | 138.3227 | 0.9657 | 0.74031 | 88 | 1780 | -20 |  | 1030.4449 | 330.217 | 931.9956 | 3167.3633 | 1477.8331 | 490.1758 | 4022.6835 | 2613.1453 | 6162.0393 | 0.89
E62 | 650 | 270.1745 | 142.4976 | 2093.464 | 104 | 4000 | 949.2713 | 359.5752 | 208.1059 | 2093.464 | 103.69 | 4000 | 152.6276 | 0.96762 | 0.73663 | 104 | 2093.464 | -13.464 |  | 949.2713 | 359.5752 | 1096.9919 | 3167.3633 | 1800.9643 | 597.3537 | 5594.6902 | 3325.8101 | 8562.1266 | 0.89
F62 | 600 | 288.6216 | 146.5503 | 2332.42 | 116 | 4000 | 872.2422 | 378.5097 | 213.0456 | 2332.42 | 115.7182 | 4000 | 171.5826 | 0.96738 | 0.70898 | 116 | 2332.42 | -12.42 |  | 872.2422 | 378.5097 | 1237.1011 | 3167.3633 | 2085.9462 | 691.8781 | 7444.0624 | 4028.4838 | 11333.8739 | 0.89
0 | 0 | 0 | #DIV/0! | #DIV/0! | #DIV/0! | #DIV/0! | #DIV/0! | #DIV/0! | #DIV/0! | #DIV/0! | #DIV/0! | #DIV/0! | 0 | #DIV/0! | #DIV/0! | #DIV/0! | #DIV/0! | #DIV/0! |  | #DIV/0! | 0 | #DIV/0! | 3167.3633 | #DIV/0! | #DIV/0! | #DIV/0! | #DIV/0! | #DIV/0! | 0.89
0 | 0 | 0 | #DIV/0! | #DIV/0! | #DIV/0! | #DIV/0! | #DIV/0! | #DIV/0! | #DIV/0! | #DIV/0! | #DIV/0! | #DIV/0! | 0 | #DIV/0! | #DIV/0! | #DIV/0! | #DIV/0! | #DIV/0! |  | #DIV/0! | 0 | #DIV/0! | 3167.3633 | #DIV/0! | #DIV/0! | #DIV/0! | #DIV/0! | #DIV/0! | 0.89
0 | 0 | 0 | #DIV/0! | #DIV/0! | #DIV/0! | #DIV/0! | #DIV/0! | #DIV/0! | #DIV/0! | #DIV/0! | #DIV/0! | #DIV/0! | 0 | #DIV/0! | #DIV/0! | #DIV/0! | #DIV/0! | #DIV/0! |  | #DIV/0! | 0 | #DIV/0! | 3167.3633 | #DIV/0! | #DIV/0! | #DIV/0! | #DIV/0! | #DIV/0! | 0.89
0 | 0 | 0 | #DIV/0! | #DIV/0! | #DIV/0! | #DIV/0! | #DIV/0! | #DIV/0! | #DIV/0! | #DIV/0! | #DIV/0! | #DIV/0! | 0 | #DIV/0! | #DIV/0! | #DIV/0! | #DIV/0! | #DIV/0! |  | #DIV/0! | 0 | #DIV/0! | 3167.3633 | #DIV/0! | #DIV/0! | #DIV/0! | #DIV/0! | #DIV/0! | 0.89
Otras Velocidades disponibles bajo consulta / Other speeds available on request | [6 empty] | La tensión para el servicio S6 es mayor que Vb / Voltage for S6 duty is bigger than Vb
Elabora: |  |  |  | Revisa: | [5 empty] | Aprueba:
|  |  | 2023-11-14 | [5 empty] | 2023-11-14 |  |  |  | 2023-11-14
MAC QE 200 P
|  |  | - Hoja de Curvas Características Modo Generador- | [7 empty] | Página | 2 de 3
|  |  | - Absorbing Mode Power and Torque Diagrams - | [7 empty] | Fecha | 2023-11-14
Tensión de Base del Motor |  |  |  | Vb ± 5% | 400 |  | Tensión Máxima de Salida del Convertidor |  |  |  | Vc | 400
Motor Base Voltage | [6 empty] | Inverter max. Output Voltage
| Servicio / Service |  |  |  | S1 |  | Servicio / Service S6 - |  |  |  | 40%
[10 empty] | 1032.9768 | 4153%
Bobinado Winding | Nm | A ± 2% | KW | rpm | Hz | Velocidad a Pot.Cte Const. Power Speed. (rpm) | Nm | A ± 5% | KW | rpm | Hz | Velocidad a Pot.Cte Const. Power Speed. (rpm) | Corriente en vacio No Load Current (A) | eff | cos fi | Hz | rpm | rpm llisc. |  | Nm S6 | A S6 | Alim | Nm lim | rpm lim | KW lim | rpm lim KW s6 | rpm lim Nm s6 | rpm lim s1 | coef.
G61 | 705 | 211.9515 | 113.6942 | 1540 | 76 | 4000 | 1031.2722 | 283.6525 | 166.3116 | 1540 | 75.5372 | 3491.2919 | 117.2433 | 0.96361 | 0.74607 | 76 | 1540 | -20 |  | 1031.2722 | 283.6525 | 801.9017 | 3167.3633 | 1281.0186 | 424.8953 | 3491.2919 | 2264.1709 | 5352.8658 | 0.89
Carga / Load
rpm | Nm 1 | Nm 2
[15 empty] | rpm S1 | kW S1 | Nm S1 | rpm S6 | kW S6 | Nm S6 | rpm limit | KW limit | Nm Limit
[15 empty] | 10 | 0.20006 | 705 | 10 | 1.0799 | 1031.2722 | 10 | 0.22229 | 212.2754
[15 empty] | 1540 | 113.6942 | 705 | 1540 | 166.3116 | 1031.2722 | 1281.0186 | 28.4763 | 212.2754
[15 empty] | 1540 | 113.6942 | 705 | 1540 | 166.3116 | 1031.2722 | 1281.0186 | 28.4763 | 212.2754
[15 empty] | 1786 | 113.6942 | 607.8947 | 1735.1292 | 166.3116 | 915.2973 | 1409.1205 | 26.1604 | 177.2831
[15 empty] | 2032 | 113.6942 | 534.3012 | 1930.2584 | 166.3116 | 822.7702 | 1550.0326 | 24.0328 | 148.0591
[15 empty] | 2278 | 113.6942 | 476.6023 | 2125.3876 | 166.3116 | 747.2327 | 1705.0358 | 22.0783 | 123.6525
[15 empty] | 2524 | 113.6942 | 430.1506 | 2320.5168 | 166.3116 | 684.3989 | 1875.5394 | 20.2827 | 103.2692
[15 empty] | 2770 | 113.6942 | 391.9495 | 2515.6459 | 166.3116 | 631.3127 | 2063.0933 | 18.6331 | 86.2459
[15 empty] | 3016 | 113.6942 | 359.9801 | 2710.7751 | 166.3116 | 585.869 | 2269.4027 | 17.1178 | 72.0289
[15 empty] | 3262 | 113.6942 | 332.8326 | 2905.9043 | 166.3116 | 546.5284 | 2496.3429 | 15.7256 | 60.1554
[15 empty] | 3508 | 113.6942 | 309.4926 | 3101.0335 | 166.3116 | 512.1387 | 2745.9772 | 14.4467 | 50.2391
[15 empty] | 3754 | 113.6942 | 289.2115 | 3296.1627 | 166.3116 | 481.8206 | 3020.575 | 13.2718 | 41.9575
Speed range | Nnom x | 4 | 6160 | [11 empty] | 4000 | 113.6942 | 271.425 | 3491.2919 | 166.3116 | 454.8915 | 3322.6325 | 12.1924 | 35.0411 |  | 4000
Carga / Load | [14 empty] | 4000 | 113.6942 | 271.425 | 3491.2919 | 166.3116 | 454.8915 | 3654.8957 | 11.2008 | 29.2648
[15 empty] | 4000 | 113.6942 | 271.425 | 3840.4211 | 152.7859 | 379.9056 | 4000 | 10.3365 | 24.6766
rpm | KW 1 | KW 2 | [12 empty] | 4000 | 113.6942 | 271.425 | 4000 | 147.3489 | 351.7696 | 4000 | 10.3365 | 24.6766
[15 empty] | 4000 | 113.6942 | 271.425 | 4000 | 147.3489 | 351.7696 | 4000 | 10.3365 | 24.6766
[15 empty] | 4000 | 113.6942 | 271.425 | 4000 | 147.3489 | 351.7696 | 4000 | 10.3365 | 24.6766
[15 empty] | 4000 | 113.6942 | 271.425 | 4000 | 147.3489 | 351.7696 | 4000 | 10.3365 | 24.6766
[15 empty] | 4000 | 113.6942 | 271.425 | 4000 | 147.3489 | 351.7696 | 4000 | 10.3365 | 24.6766
[15 empty] | 4000 | 113.6942 | 271.425 | 4000 | 147.3489 | 351.7696 | 4000 | 10.3365 | 24.6766
[15 empty] | 4000 | 113.6942 | 271.425 | 4000 | 147.3489 | 351.7696 | 4000 | 10.3365 | 24.6766
[15 empty] | 4000 | 113.6942 | 271.425 | 4000 | 147.3489 | 351.7696 | 4000 | 10.3365 | 24.6766
[15 empty] | 4000 | 113.6942 | 271.425 | 4000 | 147.3489 | 351.7696 | 4000 | 10.3365 | 24.6766
[15 empty] | 4000 | 113.6942 | 271.425 | 4000 | 147.3489 | 351.7696 | 4000 | 10.3365 | 24.6766
[15 empty] | 4000 | 113.6942 | 271.425 | 4000 | 147.3489 | 351.7696 | 4000 | 10.3365 | 24.6766
[15 empty] | 4000 | 113.6942 | 271.425 | 4000 | 147.3489 | 351.7696 | 4000 | 10.3365 | 24.6766
[15 empty] | 4000 | 113.6942 | 271.425 | 4000 | 147.3489 | 351.7696 | 4000 | 10.3365 | 24.6766
[15 empty] | 4000 | 113.6942 | 271.425 | 4000 | 147.3489 | 351.7696 | 4000 | 10.3365 | 24.6766
[15 empty] | 4000 | 113.6942 | 271.425 | 4000 | 147.3489 | 351.7696 | 4000 | 10.3365 | 24.6766
[15 empty] | 4000 | 113.6942 | 271.425 | 4000 | 147.3489 | 351.7696 | 4000 | 10.3365 | 24.6766
[15 empty] | 4000 | 113.6942 | 271.425 | 4000 | 147.3489 | 351.7696 | 4000 | 10.3365 | 24.6766
0
MAC QE 200 P
|  |  | - Placa de Características en Modo Generador- | [7 empty] | Página | 3 de 3
|  |  | - Absorbing Mode Nameplate - | [7 empty] | Fecha | 2023-11-14
|  | MAC QE 200 P |  |  |  | G61 | abs. | 6 | Pole | EN60034
|  | Nr: |  |  |  | DATE |  |  |  | IM B3
|  | Pn | 113.6942 |  | kW | Mn | 705 |  | Nm | IP 54
|  | Un | Y | 400 | V | Fn | 76 |  | Hz | IC 416
|  | In | 211.9515 |  | A | Cos fi | 0.74607 | Eff. | 96.36% | Cl. F
|  | Nn | 1540 |  | rpm | Nmax | 4000 |  | rpm | S1
|  | FAN | 3 x 400 V |  | 2,6 A |  | 50 Hz | BRAKE | Nm | Nm | Vdc | Vdc
MADE IN SPAIN
Formulas:
Thermistor = [KW]
Corriente en vacio No Load Current (A) = [Thermistor]
Note on E21: La Tensión de Base Vb indica el voltaje a partir del cual el motor entra en desexcitación. Ha de ser menor o igual que la tensión máxima a la salida del convertidor Vc. Con el valor de Vb se fijan la frecuencia, velocidad y potencia del motor en las tablas de servicio S1 y S6. Base Voltage Vb indicates the value from which the motor enters in field weakening. It must be less or equal than the inverter max. output voltage Vc. This Vb value fix the frequency, speed and power in the S1 and S6 service tables below.
Note on F21: La Tensión de Base Vb indica el voltaje a partir del cual el motor entra en desexcitación. Ha de ser menor o igual que la tensión máxima a la salida del convertidor Vc. Con el valor de Vb se fijan la frecuencia, velocidad y potencia del motor en las tablas de servicio S1 y S6. Base Voltage Vb indicates the value from which the motor enters in field weakening. It must be less or equal than the inverter max. output voltage Vc. This Vb value fix the frequency, speed and power in the S1 and S6 service tables below.
Note on L21: La Tensión máxima de salida del convertidor Vc indica el voltaje máximo que se puede obtener a la salida del convertidor a partir de la tensión de red. Como máximo puede ser igual a la tensión de la red. El valor de Vc fija los limites de velocidad del motor para un par o potencia determinado. Inverter Max. Output Voltage Vc indicates the maximum expected voltage at the inverter output from a given network voltage. At maximum it would be equal to the network voltage. Vc value fix the speed limits of the motor for a given power or torque.
Note on M21: La Tensión máxima de salida del convertidor Vc indica el voltaje máximo que se puede obtener a la salida del convertidor a partir de la tensión de red. Como máximo puede ser igual a la tensión de la red. El valor de Vc fija los limites de velocidad del motor para un par o potencia determinado. Max. Inverter Output Voltage Vc indicates the maximum expected voltage at the inverter output from a given network voltage. At maximum it would be equal to the network voltage. Vcvalue fix the speed limits of the motor for a given power or torque.
Note on E81: La Tensión de Base Vb indica el voltaje a partir del cual el motor entra en desexcitación. Ha de ser menor o igual que la tensión máxima a la salida del convertidor Vc. Con el valor de Vb se fijan la frecuencia, velocidad y potencia del motor en las tablas de servicio S1 y S6. Base Voltage Vb indicates the value from which the motor enters in field weakening. It must be less or equal than the inverter max. output voltage Vc. This Vb value fix the frequency, speed and power in the S1 and S6 service tables below.
Note on L81: La Tensión máxima de salida del convertidor Vc indica el voltaje máximo que se puede obtener a la salida del convertidor a partir de la tensión de red. Como máximo puede ser igual a la tensión de la red. El valor de Vc fija los limites de velocidad del motor para un par o potencia determinado. Inverter Max. Output Voltage Vc indicates the maximum expected voltage at the inverter output from a given network voltage. At maximum it would be equal to the network voltage. Vc value fix the speed limits of the motor for a given power or torque.
Note on A89: Introducir en la tabla los datos de la aplicación para que aparezcan en el gráfico. Insert in the table the load data in order to be shown on the diagram.
Note on A91: Introducir en la tabla los datos de la aplicación para que aparezcan en el gráfico Insert in the table the load data in order to be shown on the diagram
Note on B91: Introducir en la tabla los datos de la aplicación para que aparezcan en el gráfico Insert in the table the load data in order to be shown on the diagram
Note on C91: Introducir en la tabla los datos de la aplicación para que aparezcan en el gráfico Insert in the table the load data in order to be shown on the diagram
Note on A113: Introducir en la tabla los datos de la aplicación para que aparezcan en el gráfico. Insert in the table the load data in order to be shown on the diagram.
Note on A115: Introducir en la tabla los datos de la aplicación para que aparezcan en el gráfico Insert in the table the load data in order to be shown on the diagram
Note on B115: Introducir en la tabla los datos de la aplicación para que aparezcan en el gráfico Insert in the table the load data in order to be shown on the diagram
Note on C115: Introducir en la tabla los datos de la aplicación para que aparezcan en el gráfico Insert in the table the load data in order to be shown on the diagram

## absorbing mode parameters
MAC QE 200 P
Parámetros modo generador / Absorbing mode parameters
[13 empty] | Fecha - Date | 2023-11-14
| MAC QE 200 P | MAC QE 200 P | MAC QE 200 P | MAC QE 200 P | MAC QE 200 P | MAC QE 200 P | MAC QE 200 P | MAC QE 200 P | MAC QE 200 P | MAC QE 200 P | 0 | 0 | 0 | 0
| A61 | B61 | C61 | D61 | E61 | F61 | G61 | H61 | E62 | F62 | 0 | 0 | 0 | 0
Poles | 6 | 6 | 6 | 6 | 6 | 6 | 6 | 6 | 6 | 6 | 6 | 6 | 6 | 6
Nm | 705 | 705 | 705 | 705 | 705 | 705 | 705 | 705 | 650 | 600 | 0 | 0 | 0 | 0
rpm | 600 | 720 | 860 | 1000 | 1220 | 1360 | 1540 | 1780 | 2093.464 | 2332.42 | #DIV/0! | #DIV/0! | 0 | 0
KW | 44.2965 | 53.1557 | 63.4916 | 73.8274 | 90.0695 | 100.4053 | 113.6942 | 131.4128 | 142.4976 | 146.5503 | #DIV/0! | #DIV/0! | 0 | 0
V | 400 | 400 | 400 | 400 | 400 | 400 | 400 | 400 | 400 | 400 | 400 | 400 | 400 | 400
A | 82.9332 | 99.2152 | 114.2232 | 134.9462 | 164.807 | 185.4075 | 211.9515 | 247.425 | 270.1745 | 288.6216 | 0 | 0 | 0 | 0
Hz | 29 | 35 | 42 | 49 | 60 | 67 | 76 | 88 | 104 | 116 | #DIV/0! | #DIV/0! | 0 | 0
Cos fi | 0.71905 | 0.72848 | 0.76146 | 0.7536 | 0.75701 | 0.75191 | 0.74671 | 0.74088 | 0.73706 | 0.70959 | #DIV/0! | #DIV/0! | #DIV/0! | #DIV/0!
Rend / eff. | 0.9327 | 0.94203 | 0.94909 | 0.95434 | 0.95966 | 0.96196 | 0.96442 | 0.96644 | 0.96818 | 0.96821 | #DIV/0! | #DIV/0! | #DIV/0! | #DIV/0!
J (Kg m2) | 1.315 | 1.315 | 1.315 | 1.315 | 1.315 | 1.315 | 1.315 | 1.315 | 1.315 | 1.315 | 0 | 0 | 0 | 0
ESQUEMA EQUIVALENTE POR FASE EN ESTRELLA / PHASE STAR EQUIVALENT SCHEMA
| MAC QE 200 P | MAC QE 200 P | MAC QE 200 P | MAC QE 200 P | MAC QE 200 P | MAC QE 200 P | MAC QE 200 P | MAC QE 200 P | MAC QE 200 P | MAC QE 200 P | 0 | 0 | 0 | 0
| A61 | B61 | C61 | D61 | E61 | F61 | G61 | H61 | E62 | F62 | 0 | 0 | 0 | 0
Rs (mOhm) | 66.7249 | 45.9454 | 34.2783 | 24.4657 | 16.5324 | 13.1852 | 9.9783 | 7.4139 | 5.5108 | 4.3951 | 0 | 0 | 0 | 0
Rr (mOhm) | 79.9175 | 55.4983 | 41.6847 | 29.8456 | 19.9794 | 15.7861 | 12.0863 | 8.8797 | 6.6598 | 5.262 | 0 | 0 | 0 | 0
Rfe (Ohm) | 296.491 | 241.9275 | 206.9699 | 167.8842 | 131.22 | 112.3335 | 93.8928 | 75.996 | 63.2088 | 53.4833 | 0 | 0 | 0 | 0
Ls (mH) | 1.3146 | 0.9129 | 0.68568 | 0.49094 | 0.32864 | 0.25967 | 0.19881 | 0.14606 | 0.10955 | 0.086556 | 0 | 0 | 0 | 0
Lr (mH) | 1.2768 | 0.8766 | 0.64593 | 0.46592 | 0.30932 | 0.24555 | 0.18896 | 0.13956 | 0.10526 | 0.085524 | 0 | 0 | 0 | 0
Lm (mH) | 25.5834 | 17.9943 | 13.8278 | 9.8023 | 6.6258 | 5.2041 | 3.9587 | 2.8895 | 2.2235 | 1.7575 | 0 | 0 | 0 | 0
Ts (s) | 0.40312 | 0.41151 | 0.4234 | 0.42072 | 0.42066 | 0.41439 | 0.41666 | 0.40945 | 0.42336 | 0.41957 | 0 | 0 | 0 | 0
Tr (s) | 0.3361 | 0.34003 | 0.34722 | 0.34404 | 0.34711 | 0.34522 | 0.34317 | 0.34112 | 0.34967 | 0.35025 | 0 | 0 | 0 | 0
Kt | 98.5839 | 82.1533 | 71.199 | 60.2456 | 49.292 | 43.815 | 38.3382 | 32.8613 | 28.4587 | 25.2966 | 0 | 0 | 0 | 0
Im (A/fase) | 47.3791 | 55.6684 | 61.7306 | 74.2571 | 89.2094 | 101.4354 | 117.2433 | 138.3227 | 152.6276 | 171.5826 | 0 | 0 | 0 | 0
L/min | 0 | 0 | 0 | 0 | 0 | 0 | 0 | 0 | 0 | 0 | 0 | 0 | 0 | 0
s rpm | -20 | -20 | -20 | -20 | -20 | -20 | -20 | -20 | -13.464 | -12.42 | #DIV/0!
MODO GENERADOR a fnom
E | 220.8628 | 220.2885 | 225.2587 | 224.0996 | 222.8337 | 222.2226 | 221.6347 | 220.9957 | 221.7576 | 219.7884 | #DIV/0!
urq | 4.5418 | 3.7733 | 3.2943 | 2.7568 | 2.291 | 2.0463 | 1.7619 | 1.5209 | 1.2285 | 1.02 | 0
urd | 3.1614 | 2.5577 | 2.116 | 1.8168 | 1.4748 | 1.3374 | 1.1699 | 1.0255 | 0.8411 | 0.75412 | 0
exd | 11.3488 | 11.1758 | 11.17 | 11.2238 | 11.0527 | 11.0883 | 11.1306 | 11.1712 | 10.9258 | 10.8245 | #DIV/0!
exq | 16.3043 | 16.4874 | 17.39 | 17.031 | 17.1689 | 16.9654 | 16.763 | 16.5682 | 15.9585 | 14.6412 | #DIV/0!
Vq | 227.6698 | 227.6911 | 233.1343 | 232.5666 | 231.5955 | 231.2646 | 231.0035 | 230.6459 | 231.4548 | 229.5929 | #DIV/0!
Vd | -13.1429 | -13.9297 | -15.2739 | -15.2143 | -15.6941 | -15.6279 | -15.5931 | -15.5427 | -15.1174 | -13.8871 | #DIV/0!
V | 394.9922 | 395.1098 | 404.6661 | 403.6782 | 402.0551 | 401.4755 | 401.0202 | 400.3965 | 401.7457 | 398.3933 | #DIV/0!
Correcció a | 400
E | 223.6629 | 223.015 | 222.6613 | 222.0576 | 221.6947 | 221.4059 | 221.0709 | 220.7768 | 220.794 | 220.6748
Hz gen | 29.3677 | 35.4332 | 41.5157 | 48.5535 | 59.6933 | 66.7538 | 75.8066 | 87.9129 | 103.5481 | 116.4678
Hz gen adoptat | 29 | 35 | 42 | 49 | 60 | 67 | 76 | 88 | 104 | 116
rpm gen | 560 | 680 | 820 | 960 | 1180 | 1320 | 1500 | 1740 | 2066.536 | 2307.58
Nm gen | 705 | 705 | 705 | 705 | 705 | 705 | 705 | 705 | 650 | 600
KW abs | 41.3434 | 50.2027 | 60.5385 | 70.8743 | 87.1164 | 97.4522 | 110.7411 | 128.4597 | 140.6646 | 144.9895
KW perd. | 3.0938 | 3.1965 | 3.3153 | 3.4545 | 3.7218 | 3.9096 | 4.1368 | 4.5069 | 4.6135 | 4.7802
KW out | 38.2496 | 47.0061 | 57.2231 | 67.4198 | 83.3946 | 93.5426 | 106.6044 | 123.9528 | 136.0512 | 140.2094
eff gen. | 0.92517 | 0.93633 | 0.94524 | 0.95126 | 0.95728 | 0.95988 | 0.96264 | 0.96492 | 0.9672 | 0.96703
Cos fi gen | 0.6657 | 0.68384 | 0.7231 | 0.72112 | 0.73037 | 0.72822 | 0.72597 | 0.72309 | 0.72684 | 0.70118
Rs
Rr
Ls
Lr
Lm
RFe
Im
Is
Vs

## limit 480V (hidden)
| MAC QE 200 P |  |  | Corba parell-velocitat a Nnom | [10 empty] | 2.5984 |  |  | 2.5984 | [7 empty] | diagrama vectorial
| F61 |  |  | V/f | f | s pu | s rpm | rpm | Kweix | Meix | Im | Ir | is | Rs Im | Rs Ir | Rs Is | w Ls Im | w Ls Ir | w Ls Is | E | Vs (m) | Vs (r) | Vs | Vs (f-f) |  | eix m | eix r
| 6 |  |  | 3.6133 | 64 | 7.8125e-10 | 1e-06 | 1280 | 6.69e-06 | 4.991e-05 | 101.4354 | 1.0505e-05 | 101.4354 | 1.3374 | 1.3851e-07 | 1.3374 | 18.9757 | 1.9652e-06 | 18.9757 | 212.2724 | 1.3374 | 231.2481 | 231.2519 | 400.5401 |  | 0 | 0
Nm | 705 |  |  | 3.6463 | 64.5 | 0.0078125 | 10 | 1280 | 67.4181 | 502.9653 | 101.4354 | 105.8738 | 146.6233 | 1.3374 | 1.396 | 1.9333 | 19.124 | 19.9607 | 27.6434 | 213.9307 | -18.6233 | 234.4507 | 235.1892 | 407.3596 | E | 0 | 211.1325
rpm | 1280 |  | Nominal | 3.7059 | 65 | 0.015625 | 20 | 1280 | 135.8566 | 1013.5429 | 101.4354 | 213.389 | 236.2711 | 1.3374 | 2.8136 | 3.1153 | 19.2722 | 40.5428 | 44.8903 | 215.5891 | -39.2054 | 237.6749 | 240.8867 | 417.2281 | Rs im | 1.2915 | 211.1325
KW | 94.4512 |  |  | 3.7103 | 65.2308 | 0.019231 | 24.6154 | 1280 | 164.9085 | 1230.2815 | 100.5635 | 261.2994 | 279.9828 | 1.3259 | 3.4453 | 3.6916 | 19.1744 | 49.8218 | 53.3842 | 214.4947 | -48.4959 | 237.1144 | 242.0229 | 419.1959 | Rs Ir | 1.2915 | 216.4314
V | 399.6868 |  |  | 3.7194 | 65.4615 | 0.022837 | 29.2308 | 1280 | 193.0992 | 1440.5947 | 99.6915 | 308.6908 | 324.3893 | 1.3145 | 4.0701 | 4.2771 | 19.0754 | 59.0661 | 62.0699 | 213.3871 | -57.7517 | 236.5326 | 243.4809 | 421.7213 | wLs Ir | -76.1481 | 216.4314
A | 185.4075 |  |  | 3.7333 | 65.6923 | 0.026442 | 33.8462 | 1280 | 220.4296 | 1644.4907 | 98.8196 | 355.5542 | 369.0313 | 1.303 | 4.688 | 4.8657 | 18.9752 | 68.273 | 70.8609 | 212.2664 | -66.97 | 235.9296 | 245.2504 | 424.7862 | wLs Im | -76.1481 | 235.3052 | 247.3198
Hz | 65 |  |  | 3.7516 | 65.9231 | 0.030048 | 38.4615 | 1280 | 246.9014 | 1841.9803 | 97.9476 | 401.8805 | 413.6444 | 1.2915 | 5.2989 | 5.454 | 18.8738 | 77.4396 | 79.7064 | 211.1325 | -76.1481 | 235.3052 | 247.3198 | 428.3704 | Vs | 0 | 0
Cos fi | 0.7708 |  |  | 3.7742 | 66.1538 | 0.033654 | 43.0769 | 1280 | 272.5162 | 2033.0766 | 97.0756 | 447.6609 | 458.0654 | 1.28 | 5.9025 | 6.0397 | 18.7713 | 86.5631 | 88.575 | 209.9855 | -85.2832 | 234.6592 | 249.6761 | 432.4518
Rend / eff. | 0.962 |  |  | 3.8007 | 66.3846 | 0.03726 | 47.6923 | 1280 | 297.2761 | 2217.7952 | 96.2037 | 492.8861 | 502.1871 | 1.2685 | 6.4988 | 6.6214 | 18.6676 | 95.6407 | 97.4455 | 208.8253 | -94.3722 | 233.9916 | 252.3058 | 437.0064
J (Kg m2) | 1.315 |  |  | 3.8309 | 66.6154 | 0.040865 | 52.3077 | 1280 | 321.1836 | 2396.1542 | 95.3317 | 537.5473 | 545.9352 | 1.257 | 7.0877 | 7.1983 | 18.5627 | 104.6694 | 106.3027 | 207.6519 | -103.4125 | 233.3022 | 255.1942 | 442.0093
| 0 |  |  | 3.8645 | 66.8462 | 0.044471 | 56.9231 | 1280 | 344.2413 | 2568.174 | 94.4598 | 581.6353 | 589.2557 | 1.2455 | 7.669 | 7.7694 | 18.4566 | 113.6464 | 115.1354 | 206.4654 | -112.401 | 232.5909 | 258.3264 | 447.4344
| MAC QE 200 P |  |  | 3.9013 | 67.0769 | 0.048077 | 61.5385 | 1280 | 366.4524 | 2733.8774 | 93.5878 | 625.1413 | 632.1078 | 1.234 | 8.2426 | 8.3345 | 18.3494 | 122.5688 | 123.9347 | 205.2657 | -121.3348 | 231.8576 | 261.687 | 453.2553
| F61 |  |  | 3.941 | 67.3077 | 0.051683 | 66.1538 | 1280 | 387.8203 | 2893.2895 | 92.7159 | 668.0561 | 674.4592 | 1.2225 | 8.8084 | 8.8929 | 18.2409 | 131.4336 | 132.6933 | 204.0528 | -130.2111 | 231.1022 | 265.2606 | 459.4448
Rs (mOhm) | 13.1852 |  |  | 3.9834 | 67.5385 | 0.055288 | 70.7692 | 1280 | 408.3485 | 3046.4381 | 91.8439 | 710.3708 | 716.2834 | 1.211 | 9.3664 | 9.4443 | 18.1314 | 140.2377 | 141.405 | 202.8268 | -139.0268 | 230.3245 | 269.0313 | 465.9759
Rr (mOhm) | 15.7861 |  |  | 4.0281 | 67.7692 | 0.058894 | 75.3846 | 1280 | 428.0411 | 3193.353 | 90.972 | 752.0763 | 757.5583 | 1.1995 | 9.9163 | 9.9885 | 18.0206 | 148.9783 | 150.0643 | 201.5877 | -147.7789 | 229.5245 | 272.9837 | 472.8216
Rfe (Ohm) | 112.3335 |  |  | 4.075 | 68 | 0.0625 | 80 | 1280 | 446.9026 | 3334.0666 | 90.1 | 793.1636 | 798.2647 | 1.188 | 10.458 | 10.5253 | 17.9086 | 157.6523 | 158.6662 | 200.3353 | -156.4643 | 228.702 | 277.1023 | 479.9552
Ls (mH) | 0.46521 | concentrada a l'estator | maxim | 4.0453 | 68.5 | 0.070313 | 90 | 1280 | 453.5704 | 3383.8113 | 85.31 | 851.0834 | 855.3483 | 1.1248 | 11.2217 | 11.2779 | 17.0812 | 170.4085 | 171.2625 | 191.0796 | -169.2837 | 219.3825 | 277.1023 | 479.9552
| 0.24555 |  |  | 4.0164 | 69 | 0.078125 | 100 | 1280 | 453.5093 | 3383.3553 | 80.68 | 900.8533 | 904.4589 | 1.0638 | 11.8779 | 11.9255 | 16.2721 | 181.6903 | 182.4175 | 182.0283 | -180.6265 | 210.1783 | 277.1297 | 480.0027
Lm (mH) | 5.2041 |  |  | 4.0088 | 69.5 | 0.085938 | 110 | 1280 | 452.899 | 3378.8023 | 76.646 | 948.2133 | 951.306 | 1.0106 | 12.5024 | 12.5431 | 15.5705 | 192.6281 | 193.2563 | 174.1799 | -191.6175 | 202.2528 | 278.6099 | 482.5664
Ts (s) | 0.41439 |  |  | 4.0025 | 70 | 0.09375 | 120 | 1280 | 448.4724 | 3345.7782 | 72.8137 | 989.7636 | 992.4383 | 0.96006 | 13.0502 | 13.0855 | 14.8984 | 202.5155 | 203.0627 | 166.6614 | -201.5554 | 194.61 | 280.1743 | 485.2761
Tr (s) | 0.34522 |  |  | 3.9961 | 70.5 | 0.10156 | 130 | 1280 | 440.9274 | 3289.4893 | 69.173 | 1025.9076 | 1028.237 | 0.91206 | 13.5268 | 13.5575 | 14.2546 | 211.4102 | 211.8903 | 159.4592 | -210.4982 | 187.2406 | 281.7242 | 487.9606
Kt | 43.815 | [23 empty] | coef.
Im (A/fase) | 101.4354 |  |  | Limit 480V | [20 empty] | 0.89
Ir (A) | 155.1993 |  |  | V/f | f | s pu | s rpm | rpm | Kweix | Meix | Im | Ir | is | Rs Im | Rs Ir | Rs Is | w Ls Im | w Ls Ir | w Ls Is | E | Vs (m) | Vs (r) | Vs | Vs (f-f) | KW eix
s rpm | 20 |  |  | 4.075 | 68 | 0.0625 | 80 | 1280 | 446.9026 | 3334.0666 | 90.1 | 793.1636 | 798.2647 | 1.188 | 10.458 | 10.5253 | 17.9086 | 157.6523 | 158.6662 | 200.3353 | -156.4643 | 228.702 | 277.1023 | 479.9552 | 446.9026
s Hz | 1 |  |  | 3.6235 | 76.1955 | 0.055688 | 80.3864 | 1443.5227 | 401.0846 | 2653.2841 | 80.409 | 706.7104 | 711.2702 | 1.0602 | 9.3181 | 9.3782 | 17.9086 | 157.398 | 158.4135 | 200.3353 | -156.3378 | 227.5621 | 276.0906 | 478.2029 | 401.5528
|  |  |  | 3.263 | 84.3909 | 0.050262 | 80.7727 | 1607.0455 | 364.0845 | 2163.4425 | 72.6002 | 637.8511 | 641.9695 | 0.95725 | 8.4102 | 8.4645 | 17.9086 | 157.3416 | 158.3575 | 200.3353 | -156.3844 | 226.6541 | 275.3692 | 476.9534 | 364.9763
|  |  |  | 2.9687 | 92.5864 | 0.045838 | 81.1591 | 1770.5682 | 333.5863 | 1799.1484 | 66.1739 | 581.711 | 585.4628 | 0.87251 | 7.67 | 7.7194 | 17.9086 | 157.4284 | 158.4437 | 200.3353 | -156.5558 | 225.9139 | 274.8578 | 476.0678 | 334.8185
|  |  |  | 2.7237 | 100.7818 | 0.042162 | 81.5455 | 1934.0909 | 308.0182 | 1520.7959 | 60.7927 | 535.0639 | 538.5064 | 0.80156 | 7.0549 | 7.1003 | 17.9086 | 157.6219 | 158.636 | 200.3353 | -156.8203 | 225.2989 | 274.5035 | 475.4541 | 309.5033
|  |  |  | 2.5168 | 108.9773 | 0.03906 | 81.9318 | 2097.6136 | 286.2761 | 1303.2599 | 56.2209 | 495.6896 | 498.8677 | 0.74128 | 6.5358 | 6.5777 | 17.9086 | 157.8972 | 158.9096 | 200.3353 | -157.1559 | 224.7797 | 274.2698 | 475.0492 | 287.9347
|  |  |  | 2.3395 | 117.1727 | 0.036406 | 82.3182 | 2261.1364 | 267.5622 | 1129.9766 | 52.2886 | 462.0104 | 464.9599 | 0.68943 | 6.0917 | 6.1306 | 17.9086 | 158.2366 | 159.2468 | 200.3353 | -157.5472 | 224.3357 | 274.1306 | 474.8082 | 269.3264
|  |  |  | 2.1861 | 125.3682 | 0.03411 | 82.7045 | 2424.6591 | 251.2859 | 989.6662 | 48.8705 | 432.8739 | 435.6239 | 0.64437 | 5.7075 | 5.7438 | 17.9086 | 158.6271 | 159.6348 | 200.3353 | -157.9828 | 223.9515 | 274.0672 | 474.6983 | 253.0991
|  |  |  | 2.0519 | 133.5636 | 0.032104 | 83.0909 | 2588.1818 | 237.0004 | 874.4311 | 45.8718 | 407.4192 | 409.9934 | 0.60483 | 5.3719 | 5.4058 | 17.9086 | 159.059 | 160.064 | 200.3353 | -158.4542 | 223.6159 | 274.0653 | 474.695 | 238.8165
|  |  |  | 1.9337 | 141.7591 | 0.030337 | 83.4773 | 2751.7045 | 224.3619 | 778.6076 | 43.2198 | 384.9898 | 387.4082 | 0.56986 | 5.0762 | 5.108 | 17.9086 | 159.525 | 160.5271 | 200.3353 | -158.9552 | 223.3201 | 274.1142 | 474.7798 | 226.1435
|  |  |  | 1.8286 | 149.9545 | 0.028767 | 83.8636 | 2915.2273 | 213.1013 | 698.0476 | 40.8577 | 365.0766 | 367.3558 | 0.53872 | 4.8136 | 4.8437 | 17.9086 | 160.0193 | 161.0183 | 200.3353 | -159.4806 | 223.0576 | 274.2056 | 474.9381 | 214.8183
|  |  |  | 1.7346 | 158.15 | 0.027365 | 84.25 | 3078.75 | 203.0051 | 629.6568 | 38.7404 | 347.2788 | 349.4329 | 0.5108 | 4.5789 | 4.6073 | 17.9086 | 160.5374 | 161.5332 | 200.3353 | -160.0266 | 222.8229 | 274.3329 | 475.1585 | 204.6334
|  |  |  | 1.6501 | 166.3455 | 0.026104 | 84.6364 | 3242.2727 | 193.9017 | 571.0885 | 36.8318 | 331.2762 | 333.3174 | 0.48563 | 4.3679 | 4.3948 | 17.9086 | 161.0756 | 162.0681 | 200.3353 | -160.59 | 222.6119 | 274.4908 | 475.432 | 195.4221
|  |  |  | 1.5737 | 174.5409 | 0.024964 | 85.0227 | 3405.7955 | 185.6516 | 520.5368 | 35.1024 | 316.8102 | 318.749 | 0.46283 | 4.1772 | 4.2028 | 17.9086 | 161.6312 | 162.6203 | 200.3353 | -161.1683 | 222.4212 | 274.6751 | 475.7512 | 187.0489
|  |  |  | 1.5043 | 182.7364 | 0.023929 | 85.4091 | 3569.3182 | 178.1402 | 476.5935 | 33.5281 | 303.6698 | 305.5151 | 0.44207 | 4.0039 | 4.0283 | 17.9086 | 162.2016 | 163.1873 | 200.3353 | -161.7596 | 222.2479 | 274.8823 | 476.1101 | 179.4026
|  |  |  | 1.4409 | 190.9318 | 0.022984 | 85.7955 | 3732.8409 | 171.2727 | 438.1471 | 32.0889 | 291.6806 | 293.4404 | 0.4231 | 3.8459 | 3.8691 | 17.9086 | 162.7851 | 163.7672 | 200.3353 | -162.362 | 222.0898 | 275.1096 | 476.5038 | 172.391
|  |  |  | 1.3828 | 199.1273 | 0.022119 | 86.1818 | 3896.3636 | 164.9696 | 404.3113 | 30.7683 | 280.6977 | 282.379 | 0.40568 | 3.701 | 3.7232 | 17.9086 | 163.3798 | 164.3584 | 200.3353 | -162.9741 | 221.945 | 275.3546 | 476.9281 | 165.9368
|  |  |  | 1.3294 | 207.3227 | 0.021323 | 86.5682 | 4059.8864 | 159.1642 | 374.3717 | 29.552 | 270.5996 | 272.2085 | 0.38965 | 3.5679 | 3.5891 | 17.9086 | 163.9845 | 164.9595 | 200.3353 | -163.5948 | 221.8119 | 275.6153 | 477.3796 | 159.9751
|  |  |  | 1.2801 | 215.5182 | 0.020589 | 86.9545 | 4223.4091 | 153.7998 | 347.7475 | 28.4282 | 261.2834 | 262.8254 | 0.37483 | 3.4451 | 3.4654 | 17.9086 | 164.598 | 165.5694 | 200.3353 | -164.2231 | 221.689 | 275.89 | 477.8554 | 154.4506
|  |  |  | 1.2345 | 223.7136 | 0.019909 | 87.3409 | 4386.9318 | 148.828 | 323.9628 | 27.3868 | 252.6618 | 254.1417 | 0.3611 | 3.3314 | 3.3509 | 17.9086 | 165.2193 | 166.187 | 200.3353 | -164.8582 | 221.5754 | 276.1772 | 478.353 | 149.3161
|  |  |  | 1.1922 | 231.9091 | 0.019279 | 87.7273 | 4550.4545 | 144.2072 | 302.6242 | 26.419 | 244.6598 | 246.082 | 0.34834 | 3.2259 | 3.2446 | 17.9086 | 165.8475 | 166.8116 | 200.3353 | -165.4992 | 221.4699 | 276.4758 | 478.8702 | 144.531
|  |  |  | 1.1528 | 240.1045 | 0.018692 | 88.1136 | 4713.9773 | 139.9016 | 283.4043 | 25.5172 | 237.2129 | 238.5815 | 0.33645 | 3.1277 | 3.1457 | 17.9086 | 166.4821 | 167.4425 | 200.3353 | -166.1456 | 221.3717 | 276.7847 | 479.4052 | 140.0602
|  |  | limit PC | 1.116 | 248.3 | 0.018145 | 88.5 | 4877.5 | 135.8799 | 266.0291 | 24.675 | 230.2654 | 231.5837 | 0.32534 | 3.0361 | 3.0535 | 17.9086 | 167.1222 | 168.079 | 200.3353 | -166.7968 | 221.2801 | 277.103 | 479.9564 | 135.8733
|  |  |  | 1.0621 | 260.715 | 0.017266 | 88.5 | 5125.8 | 129.4134 | 241.0955 | 23.5 | 219.1111 | 220.3677 | 0.30985 | 2.889 | 2.9056 | 17.9086 | 166.9779 | 167.9355 | 200.3353 | -166.6681 | 221.133 | 276.908 | 479.6187 | 129.9996
|  |  |  | 1.0109 | 273.7508 | 0.01643 | 88.5 | 5386.515 | 123.2544 | 218.5072 | 22.3809 | 208.5058 | 209.7035 | 0.2951 | 2.7492 | 2.765 | 17.9086 | 166.8407 | 167.7991 | 200.3353 | -166.5457 | 220.9932 | 276.7227 | 479.2977 | 124.3843
|  |  |  | 0.96211 | 287.4383 | 0.015635 | 88.5 | 5660.2658 | 117.3881 | 198.0426 | 21.3152 | 198.4217 | 199.5633 | 0.28104 | 2.6162 | 2.6313 | 17.9086 | 166.7103 | 167.6695 | 200.3353 | -166.4293 | 220.8602 | 276.5464 | 478.9925 | 119.0159
|  |  |  | 0.91574 | 301.8102 | 0.01488 | 88.5 | 5947.704 | 111.8008 | 179.501 | 20.3002 | 188.8325 | 189.9205 | 0.26766 | 2.4898 | 2.5041 | 17.9086 | 166.5863 | 167.5461 | 200.3353 | -166.3186 | 220.7338 | 276.3789 | 478.7022 | 113.883
|  |  |  | 0.87163 | 316.9007 | 0.014161 | 88.5 | 6249.5142 | 106.4791 | 162.7008 | 19.3335 | 179.7131 | 180.7501 | 0.25492 | 2.3695 | 2.3832 | 17.9086 | 166.4683 | 167.4289 | 200.3353 | -166.2134 | 220.6135 | 276.2195 | 478.4262 | 108.9749
|  |  |  | 0.82967 | 332.7457 | 0.013478 | 88.5 | 6566.415 | 101.4106 | 147.4777 | 18.4129 | 171.04 | 172.0282 | 0.24278 | 2.2552 | 2.2682 | 17.9086 | 166.3562 | 167.3173 | 200.3353 | -166.1134 | 220.4992 | 276.068 | 478.1638 | 104.2816
|  |  |  | 0.78975 | 349.383 | 0.012828 | 88.5 | 6899.1607 | 96.5832 | 133.6832 | 17.5361 | 162.7908 | 163.7325 | 0.23122 | 2.1464 | 2.1588 | 17.9086 | 166.2495 | 167.2112 | 200.3353 | -166.0182 | 220.3904 | 275.9239 | 477.9142 | 99.7932
|  |  |  | Corba parell-velocitat a N1 | [10 empty] | 2.5121 |  |  | 2.5121
|  |  |  | V/f | f | s pu | s rpm | rpm | Kweix | Meix | Im | Ir | is | Rs Im | Rs Ir | Rs Is | w Ls Im | w Ls Ir | w Ls Is | E | Vs (m) | Vs (r) | Vs | Vs (f-f)
|  |  |  | 0.87895 | 243.875 | 2.0502e-10 | 1e-06 | 4877.5 | 1.5085e-06 | 2.9534e-06 | 24.675 | 2.5555e-06 | 24.675 | 0.32534 | 3.3695e-08 | 0.32534 | 17.5895 | 1.8217e-06 | 17.5895 | 196.7651 | 0.32534 | 214.3546 | 214.3548 | 371.2735
|  |  |  | 0.88203 | 244.2773 | 0.0016495 | 8.0455 | 4877.5 | 12.1566 | 23.8004 | 24.675 | 20.5941 | 32.1399 | 0.32534 | 0.27154 | 0.42377 | 17.6185 | 14.7046 | 22.9486 | 197.0897 | -14.3793 | 214.9797 | 215.4601 | 373.1878
|  |  |  | 0.88921 | 244.6795 | 0.003299 | 16.0909 | 4877.5 | 24.353 | 47.6789 | 24.675 | 41.256 | 48.0719 | 0.32534 | 0.54397 | 0.63384 | 17.6475 | 29.5062 | 34.381 | 197.4143 | -29.1809 | 215.6057 | 217.5715 | 376.8449
|  |  |  | 0.90043 | 245.0818 | 0.0049485 | 24.1364 | 4877.5 | 36.589 | 71.6349 | 24.675 | 61.9857 | 66.7165 | 0.32534 | 0.81729 | 0.87967 | 17.6765 | 44.405 | 47.7939 | 197.7388 | -44.0796 | 216.2326 | 220.6798 | 382.2286
|  |  |  | 0.91559 | 245.4841 | 0.006598 | 32.1818 | 4877.5 | 48.8645 | 95.6681 | 24.675 | 82.7833 | 86.3825 | 0.32534 | 1.0915 | 1.139 | 17.7055 | 59.4011 | 61.9837 | 198.0634 | -59.0758 | 216.8604 | 224.763 | 389.3009
|  |  |  | 0.93453 | 245.8864 | 0.0082475 | 40.2273 | 4877.5 | 61.1792 | 119.7782 | 24.675 | 103.6487 | 106.5453 | 0.32534 | 1.3666 | 1.4048 | 17.7345 | 74.495 | 76.5768 | 198.3879 | -74.1696 | 217.4891 | 229.7883 | 398.005
|  |  |  | 0.95707 | 246.2886 | 0.009897 | 48.2727 | 4877.5 | 73.5329 | 143.9647 | 24.675 | 124.5819 | 127.002 | 0.32534 | 1.6426 | 1.6745 | 17.7636 | 89.6867 | 91.4289 | 198.7125 | -89.3613 | 218.1187 | 235.7143 | 408.2691
|  |  |  | 0.98299 | 246.6909 | 0.011547 | 56.3182 | 4877.5 | 85.9255 | 168.2272 | 24.675 | 145.583 | 147.6592 | 0.32534 | 1.9195 | 1.9469 | 17.7926 | 104.9766 | 106.4737 | 199.0371 | -104.6512 | 218.7492 | 242.4935 | 420.011
|  |  |  | 1.0121 | 247.0932 | 0.013196 | 64.3636 | 4877.5 | 98.3567 | 192.5653 | 24.675 | 166.6518 | 168.4687 | 0.32534 | 2.1973 | 2.2213 | 17.8216 | 120.3648 | 121.677 | 199.3616 | -120.0395 | 219.3806 | 250.0746 | 433.1419
|  |  |  | 1.0441 | 247.4955 | 0.014846 | 72.4091 | 4877.5 | 110.8263 | 216.9786 | 24.675 | 187.7885 | 189.4027 | 0.32534 | 2.476 | 2.4973 | 17.8506 | 135.8517 | 137.0194 | 199.6862 | -135.5263 | 220.0128 | 258.4048 | 447.5702
|  |  |  | 1.0788 | 247.8977 | 0.016495 | 80.4545 | 4877.5 | 123.3341 | 241.4667 | 24.675 | 208.9931 | 210.4447 | 0.32534 | 2.7556 | 2.7748 | 17.8796 | 151.4374 | 152.4892 | 200.0108 | -151.112 | 220.646 | 267.4313 | 463.2046
|  |  | maxim | 1.116 | 248.3 | 0.018145 | 88.5 | 4877.5 | 135.8799 | 266.0291 | 24.675 | 230.2654 | 231.5837 | 0.32534 | 3.0361 | 3.0535 | 17.9086 | 167.1222 | 168.079 | 200.3353 | -166.7968 | 221.2801 | 277.103 | 479.9564
|  |  |  | 1.116 | 248.3 | 0.01917 | 93.5 | 4877.5 | 137.4832 | 269.1682 | 24.16 | 238.1974 | 239.4195 | 0.31855 | 3.1407 | 3.1568 | 17.5349 | 172.8791 | 173.7661 | 196.1542 | -172.5605 | 216.8297 | 277.1141 | 479.9758
|  |  |  | 1.1161 | 248.3 | 0.020195 | 98.5 | 4877.5 | 138.64 | 271.433 | 23.65 | 245.6382 | 246.7741 | 0.31183 | 3.2388 | 3.2538 | 17.1647 | 178.2794 | 179.1038 | 192.0135 | -177.9676 | 212.417 | 277.1163 | 479.9795
|  |  |  | 1.1302 | 248.3 | 0.022245 | 108.5 | 4877.5 | 143.389 | 280.7307 | 22.9405 | 262.4588 | 263.4594 | 0.30247 | 3.4606 | 3.4738 | 16.6498 | 190.4875 | 191.2138 | 186.2531 | -190.185 | 206.3634 | 280.6354 | 486.0747
|  |  |  | 1.1448 | 248.3 | 0.024295 | 118.5 | 4877.5 | 147.0403 | 287.8793 | 22.2523 | 278.0491 | 278.9381 | 0.2934 | 3.6661 | 3.6778 | 16.1503 | 201.8026 | 202.4479 | 180.6655 | -201.5092 | 200.4819 | 284.2516 | 492.3382
corba a pnom
|  |  |  | V/f | f | s pu | s rpm | rpm | Kweix | Meix | Im | Ir | is | Rs Im | Rs Ir | Rs Is | w Ls Im | w Ls Ir | w Ls Is | E | Vs (m) | Vs (r) | Vs | Vs (f-f)
|  |  |  | 3.7059 | 65 | 0.015625 | 20 | 1280 | 135.8566 | 1013.5429 | 101.4354 | 213.389 | 236.2711 | 1.3374 | 2.8136 | 3.1153 | 19.2722 | 40.5428 | 44.8903 | 215.5891 | -39.2054 | 237.6749 | 240.8867 | 417.2281
|  |  |  | 3.0877 | 78 | 0.015625 | 24 | 1536 | 135.8566 | 844.6191 | 80.2749 | 213.389 | 227.9889 | 1.0584 | 2.8136 | 3.0061 | 18.3022 | 48.6514 | 51.9801 | 214.9749 | -47.593 | 236.0907 | 240.84 | 417.1471
|  |  |  | 2.4745 | 93.6 | 0.015625 | 28.8 | 1843.2 | 135.8566 | 703.8492 | 63.5288 | 213.389 | 222.6449 | 0.83764 | 2.8136 | 2.9356 | 17.381 | 58.3817 | 60.914 | 204.1547 | -57.544 | 224.3493 | 231.6116 | 401.163
|  |  |  | 1.9962 | 112.32 | 0.015625 | 34.56 | 2211.84 | 135.8566 | 586.541 | 50.276 | 213.389 | 219.2317 | 0.6629 | 2.8136 | 2.8906 | 16.5062 | 70.058 | 71.9762 | 193.8791 | -69.3951 | 213.1989 | 224.2085 | 388.3405
|  |  |  | 1.626 | 134.784 | 0.015625 | 41.472 | 2654.208 | 135.8566 | 488.7842 | 39.7879 | 213.389 | 217.0667 | 0.52461 | 2.8136 | 2.8621 | 15.6754 | 84.0696 | 85.5185 | 184.1207 | -83.545 | 202.6097 | 219.1585 | 379.5936
|  |  |  | 1.3428 | 161.7408 | 0.015625 | 49.7664 | 3185.0496 | 135.8566 | 407.3202 | 31.4877 | 213.389 | 215.6997 | 0.41517 | 2.8136 | 2.844 | 14.8864 | 100.8835 | 101.9759 | 174.8535 | -100.4684 | 192.5535 | 217.1882 | 376.181
|  |  |  | 1.1296 | 194.089 | 0.015625 | 59.7197 | 3822.0595 | 135.8566 | 339.4335 | 24.9191 | 213.389 | 214.8391 | 0.32856 | 2.8136 | 2.8327 | 14.1371 | 121.0602 | 121.8829 | 166.0527 | -120.7317 | 183.0034 | 219.2405 | 379.7356
|  |  |  | 0.9723 | 232.9068 | 0.015625 | 71.6636 | 4586.4714 | 135.8566 | 282.8612 | 19.7207 | 213.389 | 214.2983 | 0.26002 | 2.8136 | 2.8256 | 13.4256 | 145.2723 | 145.8913 | 157.6949 | -145.0123 | 173.934 | 226.4544 | 392.2305
|  |  |  | 1.1922 | 248.3 | 0.018145 | 88.5 | 4877.5 | 135.8799 | 266.0291 | 24.675 | 230.2654 | 231.5837 | 0.32534 | 3.0361 | 3.0535 | 17.9086 | 167.1222 | 168.079 | 200.3353 | -166.7968 | 221.2801 | 277.103 | 479.9564
,