## RESUM (hidden)
[6 empty] | MAC QI 160 M | [6 empty] | Codi | DT-QI 160 M
[13 empty] | Edició | 16
[6 empty] | - Fitxa Tècnica - | [6 empty] | Pàgina | 1 de 2
[13 empty] | Data | 2023-11-07
| MAC QI 160 M | MAC QI 160 M | MAC QI 160 M | MAC QI 160 M | MAC QI 160 M | MAC QI 160 M | MAC QI 160 M | MAC QI 160 M | MAC QI 160 M | MAC QI 160 M | MAC QI 160 M | MAC QI 160 M | MAC QI 160 M | MAC QI 160 M
| A41 | B41 | C41 | D41 | E41 | F41 | G41 | H41 | I41 | J41 | F42 | G42 | H42 | I42
Pols | 4 | 4 | 4 | 4 | 4 | 4 | 4 | 4 | 4 | 4 | 4 | 4 | 4 | 4
Nm | 430 | 430 | 430 | 430 | 430 | 430 | 430 | 430 | 430 | 430 | 430 | 430 | 430 | 430
rpm | 513 | 663 | 812 | 932 | 1083 | 1202 | 1322 | 1473 | 1682 | 1922 | 2132 | 2342 | 2612 | 2942
KW | 23.0884 | 29.8394 | 36.5454 | 41.9462 | 48.7422 | 54.098 | 59.4988 | 66.2948 | 75.7012 | 86.5028 | 95.9542 | 105.4056 | 117.5574 | 132.4096
V | 400.1037 | 400.1037 | 400.1037 | 400.1037 | 400.1037 | 400.1037 | 400.1037 | 400.1037 | 400.1037 | 400.1037 | 400 | 400 | 400 | 400
A | 44.175 | 55.5299 | 65.6214 | 74.9009 | 87.3804 | 95.0997 | 104.5668 | 116.1334 | 130.5215 | 149.0982 | 164.2997 | 180.6824 | 200.7205 | 225.8287
Hz | 18 | 23 | 28 | 32 | 37 | 41 | 45 | 50 | 57 | 65 | 72 | 79 | 88 | 99
Cos fi | 0.8783 | 0.8751 | 0.8878 | 0.8837 | 0.8703 | 0.8824 | 0.8776 | 0.8752 | 0.8842 | 0.88 | 0.8831 | 0.8795 | 0.8803 | 0.8791
Rend / eff. | 0.8587 | 0.8862 | 0.9055 | 0.915 | 0.9251 | 0.9307 | 0.9362 | 0.9412 | 0.9468 | 0.9517 | 0.9548 | 0.9577 | 0.9605 | 0.9629
J (Kg m2) | 0.29514 | 0.29514 | 0.29514 | 0.29514 | 0.29514 | 0.29514 | 0.29514 | 0.29514 | 0.29514 | 0.29514 | 0.29514 | 0.29514 | 0.29514 | 0.29514
ESQUEMA EQUIVALENTE POR FASE EN ESTRELLA / PHASE STAR EQUIVALENT SCHEMA
| MAC QI 160 M | MAC QI 160 M | MAC QI 160 M | MAC QI 160 M | MAC QI 160 M | MAC QI 160 M | MAC QI 160 M | MAC QI 160 M | MAC QI 160 M | MAC QI 160 M | MAC QI 160 M | MAC QI 160 M | MAC QI 160 M | MAC QI 160 M
| A41 | B41 | C41 | D41 | E41 | F41 | G41 | H41 | I41 | J41 | F42 | G42 | H42 | I42
Rs (mOhm) | 348.985 | 218.8923 | 152.0049 | 118.2475 | 85.4853 | 73.6328 | 59.7301 | 48.4634 | 38.5675 | 29.3596 | 24.5443 | 19.91 | 16.1545 | 12.8558
Rr (mOhm) | 263.6221 | 165.2215 | 117.1654 | 89.7047 | 65.9055 | 55.3789 | 45.7677 | 37.0719 | 29.2913 | 22.4262 | 18.4596 | 15.2559 | 12.3573 | 9.7638
Rfe (Ohm) | 700.4501 | 547.1399 | 460.0405 | 394.2509 | 326.3858 | 297.627 | 264.5469 | 232.2046 | 202.0818 | 169.8638 | 149.9624 | 131.799 | 114.3765 | 97.1274
Ls (mH) | 3.6806 | 2.3068 | 1.6358 | 1.2524 | 0.92015 | 0.77318 | 0.63899 | 0.51758 | 0.40895 | 0.31311 | 0.25773 | 0.213 | 0.17253 | 0.13632
Lr (mH) | 3.4074 | 2.1291 | 1.4805 | 1.1369 | 0.84646 | 0.70073 | 0.58167 | 0.47201 | 0.3689 | 0.28356 | 0.23254 | 0.19288 | 0.15604 | 0.12345
Lm (mH) | 114.3021 | 70.9875 | 54.0878 | 40.5833 | 27.913 | 24.9556 | 20.1474 | 16.1388 | 13.3796 | 10.0297 | 8.3956 | 6.8099 | 5.5432 | 4.3541
Ts (s) | 0.33807 | 0.33484 | 0.36659 | 0.3538 | 0.33729 | 0.34942 | 0.348 | 0.34369 | 0.35752 | 0.35228 | 0.35256 | 0.35273 | 0.35382 | 0.34929
Tr (s) | 0.44651 | 0.44254 | 0.47427 | 0.46508 | 0.43637 | 0.46329 | 0.45292 | 0.44807 | 0.46937 | 0.45988 | 0.4674 | 0.45902 | 0.46121 | 0.45858
Kt | 184.5849 | 146.1297 | 123.0566 | 107.6745 | 92.2925 | 84.6014 | 76.9104 | 69.2194 | 61.5283 | 53.8373 | 48.8447 | 44.4042 | 39.9638 | 35.5234
Im (A/fase) | 16.156 | 20.632 | 22.4683 | 26.3134 | 33.234 | 33.6493 | 38.0737 | 42.874 | 45.5166 | 53.3631 | 57.6366 | 64.849 | 71.6279 | 81.157

## driving mode datasheet
[11 empty] | Codigo | DT-QI 160 M
|  |  | MAC QI 160 M | [7 empty] | Edición | 16
|  |  | - Hoja de Datos Técnicos Modo Motor - | [7 empty] | Página | 1 de 3
|  |  | - Driving mode Technical Datasheet - | [7 empty] | Fecha | 2023-11-07
Ventilador / Fan |  |  |  | Rodamientos |  | Delantero | 6312 ZZ C3 |  | Trasero |  |  | 6310 ZZ C3
Tipo de Refrigeración |  | IC 06 |  | Bearings |  | Drive End |  |  | Non Drive End
Cooling Mode |  |  |  | Nº de polos | 4 | Momento de inercia |  | 0.29514 |  | Peso Motor |  | 291 |  |  | 400V 50Hz
Alimentación / Supply |  |  |  | No of poles |  | Rotor Inertia |  |  |  | Motor Weight |  |  |  |  | 460V 60Hz | 1
Potencia / Power |  | 0,75 kW |  | Protección |  | IP 23 | Construcción |  | IM B3 | standard | Equilibrado grado |  | A |  | 0,75 kW | 0,9 kW
Corriente / Current |  | 1,9 A |  | Protection Degree |  |  | Mounting |  | IM B35 | on request | Balancing degree |  |  |  | 1,9 A | 1,9 A
Velocidad / Speed |  | 2860 rpm |  | Nivel de ruido |  | < 80 dB |  | Velocidad máxima mecánica |  |  | 5000 |  |  |  | 2860 rpm | 3429 rpm
Caudal / Air flow |  | 1200 m3/h |  | Noise Level |  |  |  | Max. Mechanical Speed | [6 empty] | 1200 m3/h | 1200 m3/h
Presión / Pressure |  | 800 Pa |  | Aislamiento | Cl. H | Incremento Temperatura |  | Cl. F | Termistores | PTC155º C | Termómetros |  | 3xPt100 |  | 800 Pa | 800 Pa
Por favor, indicar en los pedidos la alimentación deseada para el ventilador / Please indicate the required fan supply voltage when placing your order |  |  |  | Insulation |  | Temperature Rise |  |  | Thermistors |  | Thermometers
|  |  |  | Ambiente | < 40 ºC < 1000 m |  |  | Conmutación Variador |  | 4 kHz ; IVIC C/B acc. EN60034-25
|  |  |  | Ambient |  |  |  | Inverter Switching
Normas de referencia |  | EN60034 |  | Freno de Bloqueo (opcional) |  |  | 300 Nm | 24 Vdc | 2.5 A | 60 W | 18 Kg | J = 0.0017 Kg m2
Reference Standards |  |  |  | Holding Brake (optional)
Tensión de Base del Motor |  |  |  | Vb ± 5% | 400 |  | Tensión Máxima de Salida del Convertidor |  |  |  | Vc | 400
Motor Base Voltage | [6 empty] | Inverter max. Output Voltage
| Servicio / Service |  |  |  | S1 |  | Servicio / Service S6 - |  |  |  | 40%
Bobinado Winding | Nm | A ± 2% | KW | rpm | Hz | Velocidad a Pot.Cte Const. Power Speed. (rpm) | Nm | A ± 5% | KW | rpm | Hz | Velocidad a Pot.Cte Const. Power Speed. (rpm) | Corriente en vacio No Load Current (A) | eff | cos fi | Hz | rpm | rpm llisc. |  | Nm S6 | A S6 | Alim | Nm lim | rpm lim | KW lim | rpm lim KW s6 | rpm lim Nm s6 | rpm lim s1 | Coef
A41 | 430 | 44.175 | 23.1001 | 513 | 18 | 1652.9121 | 639.4431 | 63.2392 | 34.3517 | 513 | 18.4384 | 1000.2445 | 16.156 | 0.86625 | 0.87132 | 18 | 513 | 27 |  | 639.4431 | 63.2392 | 143.0602 | 1486.6312 | 439.7838 | 68.4654 | 1000.2445 | 688.8129 | 1652.9121 | 0.79
B41 | 430 | 55.5299 | 29.8546 | 663 | 23 | 2081.8569 | 639.2353 | 79.3694 | 44.3816 | 663 | 23.4379 | 1260.335 | 20.632 | 0.89271 | 0.86926 | 23 | 663 | 27 |  | 639.2353 | 79.3694 | 179.4292 | 1486.6312 | 561.946 | 87.4836 | 1260.335 | 880.3096 | 2081.8569 | 0.79
C41 | 430 | 65.6214 | 36.5639 | 812 | 28 | 2515.2106 | 640.2236 | 94.5074 | 54.4398 | 812 | 28.4563 | 1519.708 | 22.4683 | 0.91041 | 0.88338 | 28 | 812 | 28 |  | 640.2236 | 94.5074 | 214.3399 | 1486.6312 | 684.1082 | 106.5017 | 1519.708 | 1070.7567 | 2515.2106 | 0.79
D41 | 430 | 74.9009 | 41.9675 | 932 | 32 | 2858.9188 | 639.935 | 107.6301 | 62.4569 | 932 | 32.4557 | 1728.3652 | 26.3134 | 0.9197 | 0.87935 | 32 | 932 | 28 |  | 639.935 | 107.6301 | 243.8714 | 1486.6312 | 781.8379 | 121.7163 | 1728.3652 | 1224.0303 | 2858.9188 | 0.79
E41 | 430 | 87.3804 | 48.7669 | 1083 | 37 | 3284.8715 | 638.9111 | 124.5904 | 72.4599 | 1083 | 37.4373 | 1989.9049 | 33.234 | 0.92989 | 0.86628 | 37 | 1083 | 27 |  | 638.9111 | 124.5904 | 281.3651 | 1486.6312 | 904.0001 | 140.7344 | 1989.9049 | 1416.5516 | 3284.8715 | 0.79
F41 | 430 | 95.0997 | 54.1255 | 1202 | 41 | 3632.6386 | 639.8512 | 136.5668 | 80.5401 | 1202 | 41.4555 | 2196.483 | 33.6493 | 0.93466 | 0.87892 | 41 | 1202 | 28 |  | 639.8512 | 136.5668 | 309.3525 | 1486.6312 | 1001.7298 | 155.9489 | 2196.483 | 1568.4035 | 3632.6386 | 0.79 | 2016.9957
G41 | 430 | 104.5668 | 59.529 | 1322 | 45 | 3976.6166 | 639.4999 | 149.7584 | 88.5321 | 1322 | 45.4547 | 2406.1423 | 38.0737 | 0.94007 | 0.87409 | 45 | 1322 | 28 |  | 639.4999 | 149.7584 | 338.847 | 1486.6312 | 1099.4595 | 171.1635 | 2406.1423 | 1721.9467 | 3976.6166 | 0.79
H41 | 430 | 116.1334 | 66.3284 | 1473 | 50 | 4402.8587 | 639.3205 | 166.0976 | 98.6166 | 1473 | 50.4381 | 2664.996 | 42.874 | 0.94491 | 0.87243 | 50 | 1473 | 27 |  | 639.3205 | 166.0976 | 375.5979 | 1486.6312 | 1221.6217 | 190.1816 | 2664.996 | 1913.574 | 4402.8587 | 0.79
I41 | 430 | 130.5215 | 75.7396 | 1682 | 57 | 5000 | 640.0197 | 187.678 | 112.7322 | 1682 | 57.4559 | 3027.5488 | 45.5166 | 0.94993 | 0.88172 | 57 | 1682 | 28 |  | 640.0197 | 187.678 | 425.364 | 1486.6312 | 1392.6487 | 216.8071 | 3027.5488 | 2180.1427 | 5008.7603 | 0.79
J41 | 430 | 149.0982 | 86.5467 | 1922 | 65 | 5000 | 639.7139 | 213.8848 | 128.7561 | 1922 | 65.4552 | 3445.6188 | 53.3631 | 0.95471 | 0.87758 | 65 | 1922 | 28 |  | 639.7139 | 213.8848 | 484.2774 | 1486.6312 | 1588.1082 | 247.2361 | 3445.6188 | 2486.7916 | 5696.9652 | 0.79
F42 | 430 | 164.2997 | 96.0029 | 2132 | 72 | 5000 | 639.9517 | 236.1238 | 142.8772 | 2132 | 72.4557 | 3808.0614 | 57.6366 | 0.95754 | 0.88079 | 72 | 2132 | 28 |  | 639.9517 | 236.1238 | 535.0455 | 1486.6312 | 1759.1353 | 273.8616 | 3808.0614 | 2754.0279 | 6299.1889 | 0.79
G42 | 430 | 180.6824 | 105.4591 | 2342 | 79 | 5000 | 639.6796 | 259.1249 | 156.8838 | 2342 | 79.4551 | 4174.3899 | 64.849 | 0.96043 | 0.87717 | 79 | 2342 | 28 |  | 639.6796 | 259.1249 | 586.6446 | 1486.6312 | 1930.1623 | 300.487 | 4174.3899 | 3022.4988 | 6901.4424 | 0.79
H42 | 430 | 200.7205 | 117.617 | 2612 | 88 | 5000 | 639.7496 | 288.017 | 174.9894 | 2612 | 88.4553 | 4642.1232 | 71.6279 | 0.96299 | 0.87828 | 88 | 2612 | 28 |  | 639.7496 | 288.017 | 652.2033 | 1486.6312 | 2150.0542 | 334.7197 | 4642.1232 | 3366.6282 | 7675.8004 | 0.79
I42 | 430 | 225.8287 | 132.4768 | 2942 | 99 | 5000 | 639.6637 | 323.8321 | 197.0711 | 2942 | 99.4551 | 5000 | 81.157 | 0.96531 | 0.87714 | 99 | 2942 | 28 |  | 639.6637 | 323.8321 | 733.1003 | 1486.6312 | 2418.811 | 376.5597 | 5215.4111 | 3787.7406 | 8622.2736 | 0.79
Otras Velocidades disponibles bajo consulta / Other speeds available on request | [6 empty] | La tensión para el servicio S6 es mayor que Vb / Voltage for S6 duty is bigger than Vb
Elabora: |  |  |  | Revisa: | [5 empty] | Aprueba:
|  |  | 2023-11-07 | [5 empty] | 2023-11-07 |  |  |  | 2023-11-07
MAC QI 160 M
|  |  | - Hoja de Curvas Características Modo Motor - | [7 empty] | Página | 2 de 3
|  |  | - Driving Mode Power and Torque Diagrams - | [7 empty] | Fecha | 2023-11-07
Tensión de Base del Motor |  |  |  | Vb ± 5% | 400 |  | Tensión Máxima de Salida del Convertidor |  |  |  | Vc | 400
Motor Base Voltage | [6 empty] | Inverter max. Output Voltage
| Servicio / Service |  |  |  | S1 |  | Servicio / Service S6 - |  |  |  | 40%
[10 empty] | 640.2236 | 2846%
Bobinado Winding | Nm | A ± 2% | KW | rpm | Hz | Velocidad a Pot.Cte Const. Power Speed. (rpm) | Nm | A ± 5% | KW | rpm | Hz | Velocidad a Pot.Cte Const. Power Speed. (rpm) | Corriente en vacio No Load Current (A) | eff | cos fi | Hz | rpm | rpm llisc. |  | Nm S6 | A S6 | Alim | Nm lim | rpm lim | KW lim | rpm lim KW s6 | rpm lim Nm s6 | rpm lim s1 | coef
J41 | 430 | 149.0982 | 86.5467 | 1922 | 65 | 5000 | 639.7139 | 213.8848 | 128.7561 | 1922 | 65.4552 | 3445.6188 | 53.3631 | 0.95471 | 0.87758 | 65 | 1922 | 28 |  | 639.7139 | 213.8848 | 484.2774 | 1486.6312 | 1588.1082 | 247.2361 | 3445.6188 | 2486.7916 | 5696.9652 | 0.79
Carga / Load
rpm | Nm 1 | Nm 2
0 | 320
1710 | 320
5000 | 109
[15 empty] | rpm S1 | kW S1 | Nm S1 | rpm S6 | kW S6 | Nm S6 | rpm limit | KW limit | Nm Limit
[15 empty] | 10 | 1.4011 | 430 | 10 | 0.66991 | 639.7139 | 10 | 1.5568 | 1486.6312
[15 empty] | 1922 | 86.5467 | 430 | 1922 | 128.7561 | 639.7139 | 1588.1082 | 247.2361 | 1486.6312
[15 empty] | 1922 | 86.5467 | 430 | 1922 | 128.7561 | 639.7139 | 1588.1082 | 247.2361 | 1486.6312
[15 empty] | 2229.8 | 86.5467 | 370.6431 | 2074.3619 | 128.7561 | 592.7269 | 1746.919 | 229.3041 | 1253.4596
[15 empty] | 2537.6 | 86.5467 | 325.6857 | 2226.7238 | 128.7561 | 552.17 | 1921.6109 | 212.6726 | 1056.8599
[15 empty] | 2845.4 | 86.5467 | 290.4548 | 2379.0857 | 128.7561 | 516.8078 | 2113.772 | 197.2474 | 891.0961
[15 empty] | 3153.2 | 86.5467 | 262.102 | 2531.4475 | 128.7561 | 485.7024 | 2325.1492 | 182.941 | 751.3315
[15 empty] | 3461 | 86.5467 | 238.7923 | 2683.8094 | 128.7561 | 458.1287 | 2557.6642 | 169.6723 | 633.4885
[15 empty] | 3768.8 | 86.5467 | 219.29 | 2836.1713 | 128.7561 | 433.5176 | 2813.4306 | 157.3659 | 534.1286
[15 empty] | 4076.6 | 86.5467 | 202.7327 | 2988.5332 | 128.7561 | 411.4159 | 3094.7736 | 145.9521 | 450.3528
[15 empty] | 4384.4 | 86.5467 | 188.5001 | 3140.8951 | 128.7561 | 391.4585 | 3404.251 | 135.3662 | 379.717
[15 empty] | 4692.2 | 86.5467 | 176.1349 | 3293.257 | 128.7561 | 373.3477 | 3744.6761 | 125.548 | 320.16
Speed range | Nnom x | 4 | 7680 | [11 empty] | 5000 | 86.5467 | 165.292 | 3445.6188 | 128.7561 | 356.8387 | 4119.1437 | 116.442 | 269.9443
Carga / Load | [14 empty] | 5000 | 86.5467 | 165.292 | 3445.6188 | 128.7561 | 356.8387 | 4531.0581 | 107.9965 | 227.6047
[15 empty] | 5000 | 86.5467 | 165.292 | 3790.1807 | 119.4174 | 300.8701 | 4984.1639 | 100.1635 | 191.9059
rpm | KW 1 | KW 2 | [12 empty] | 5000 | 86.5467 | 165.292 | 4169.1988 | 110.756 | 253.6799 | 5000 | 99.9128 | 190.8193
0 | 0 | [13 empty] | 5000 | 86.5467 | 165.292 | 4586.1187 | 102.7229 | 213.8913 | 5000 | 99.9128 | 190.8193
1710 | 57.2 | [13 empty] | 5000 | 86.5467 | 165.292 | 5000 | 95.945 | 183.2415 | 5000 | 99.9128 | 190.8193
5000 | 57.2 | [13 empty] | 5000 | 86.5467 | 165.292 | 5000 | 95.945 | 183.2415 | 5000 | 99.9128 | 190.8193
[15 empty] | 5000 | 86.5467 | 165.292 | 5000 | 95.945 | 183.2415 | 5000 | 99.9128 | 190.8193
[15 empty] | 5000 | 86.5467 | 165.292 | 5000 | 95.945 | 183.2415 | 5000 | 99.9128 | 190.8193
[15 empty] | 5000 | 86.5467 | 165.292 | 5000 | 95.945 | 183.2415 | 5000 | 99.9128 | 190.8193
[15 empty] | 5000 | 86.5467 | 165.292 | 5000 | 95.945 | 183.2415 | 5000 | 99.9128 | 190.8193
[15 empty] | 5000 | 86.5467 | 165.292 | 5000 | 95.945 | 183.2415 | 5000 | 99.9128 | 190.8193
[15 empty] | 5000 | 86.5467 | 165.292 | 5000 | 95.945 | 183.2415 | 5000 | 99.9128 | 190.8193
[15 empty] | 5000 | 86.5467 | 165.292 | 5000 | 95.945 | 183.2415 | 5000 | 99.9128 | 190.8193
[15 empty] | 5000 | 86.5467 | 165.292 | 5000 | 95.945 | 183.2415 | 5000 | 99.9128 | 190.8193
[15 empty] | 5000 | 86.5467 | 165.292 | 5000 | 95.945 | 183.2415 | 5000 | 99.9128 | 190.8193
[15 empty] | 5000 | 86.5467 | 165.292 | 5000 | 95.945 | 183.2415 | 5000 | 99.9128 | 190.8193
[15 empty] | 5000 | 86.5467 | 165.292 | 5000 | 95.945 | 183.2415 | 5000 | 99.9128 | 190.8193
[15 empty] | 5000 | 86.5467 | 165.292 | 5000 | 95.945 | 183.2415 | 5000 | 99.9128 | 190.8193
[15 empty] | 5000 | 86.5467 | 165.292 | 5000 | 95.945 | 183.2415 | 5000 | 99.9128 | 190.8193
5000
MAC QI 160 M
|  |  | - Placa de Características en Modo Motor- | [7 empty] | Página | 3 de 3
|  |  | - Driving Mode Nameplate - | [7 empty] | Fecha | 2023-11-07
|  | MAC QI 160 M |  |  |  | J41 |  | 4 | Pole | EN60034
|  | Nr: |  |  |  | DATE |  |  |  | IM B3
|  | Pn | 86.5467 |  | kW | Mn | 430 |  | Nm | IP 23
|  | Un | Y | 400 | V | Fn | 65 |  | Hz | IC 06
|  | In | 149.0982 |  | A | Cos fi | 0.87758 | Eff. | 95.47% | Cl. F
|  | Nn | 1922 |  | rpm | Nmax | 5000 |  | rpm | S1
|  | FAN |  | V | v | A 50/60Hz |  | BRAKE | Nm | Nm | Vdc | Vdc
MADE IN SPAIN
Formulas:
Non Drive End = [KW]
Corriente en vacio No Load Current (A) = [Non Drive End]
Note on E21: La Tensión de Base Vb indica el voltaje a partir del cual el motor entra en desexcitación. Ha de ser menor o igual que la tensión máxima a la salida del convertidor Vc. Con el valor de Vb se fijan la frecuencia, velocidad y potencia del motor en las tablas de servicio S1 y S6. Base Voltage Vb indicates the value from which the motor enters in field weakening. It must be less or equal than the inverter max. output voltage Vc. This Vb value fix the frequency, speed and power in the S1 and S6 service tables below.
Note on F21: La Tensión de Base Vb indica el voltaje a partir del cual el motor entra en desexcitación. Ha de ser menor o igual que la tensión máxima a la salida del convertidor Vc. Con el valor de Vb se fijan la frecuencia, velocidad y potencia del motor en las tablas de servicio S1 y S6. Base Voltage Vb indicates the value from which the motor enters in field weakening. It must be less or equal than the inverter max. output voltage Vc. This Vb value fix the frequency, speed and power in the S1 and S6 service tables below.
Note on L21: La Tensión máxima de salida del convertidor Vc indica el voltaje máximo que se puede obtener a la salida del convertidor a partir de la tensión de red. Como máximo puede ser igual a la tensión de la red. El valor de Vc fija los limites de velocidad del motor para un par o potencia determinado. Inverter Max. Output Voltage Vc indicates the maximum expected voltage at the inverter output from a given network voltage. At maximum it would be equal to the network voltage. Vc value fix the speed limits of the motor for a given power or torque.
Note on M21: La Tensión máxima de salida del convertidor Vc indica el voltaje máximo que se puede obtener a la salida del convertidor a partir de la tensión de red. Como máximo puede ser igual a la tensión de la red. El valor de Vc fija los limites de velocidad del motor para un par o potencia determinado. Max. Inverter Output Voltage Vc indicates the maximum expected voltage at the inverter output from a given network voltage. At maximum it would be equal to the network voltage. Vcvalue fix the speed limits of the motor for a given power or torque.
Note on E81: La Tensión de Base Vb indica el voltaje a partir del cual el motor entra en desexcitación. Ha de ser menor o igual que la tensión máxima a la salida del convertidor Vc. Con el valor de Vb se fijan la frecuencia, velocidad y potencia del motor en las tablas de servicio S1 y S6. Base Voltage Vb indicates the value from which the motor enters in field weakening. It must be less or equal than the inverter max. output voltage Vc. This Vb value fix the frequency, speed and power in the S1 and S6 service tables below.
Note on L81: La Tensión máxima de salida del convertidor Vc indica el voltaje máximo que se puede obtener a la salida del convertidor a partir de la tensión de red. Como máximo puede ser igual a la tensión de la red. El valor de Vc fija los limites de velocidad del motor para un par o potencia determinado. Inverter Max. Output Voltage Vc indicates the maximum expected voltage at the inverter output from a given network voltage. At maximum it would be equal to the network voltage. Vc value fix the speed limits of the motor for a given power or torque.
Note on A89: Introducir en la tabla los datos de la aplicación para que aparezcan en el gráfico. Insert in the table the load data in order to be shown on the diagram.
Note on A91: Introducir en la tabla los datos de la aplicación para que aparezcan en el gráfico Insert in the table the load data in order to be shown on the diagram
Note on B91: Introducir en la tabla los datos de la aplicación para que aparezcan en el gráfico Insert in the table the load data in order to be shown on the diagram
Note on C91: Introducir en la tabla los datos de la aplicación para que aparezcan en el gráfico Insert in the table the load data in order to be shown on the diagram
Note on A113: Introducir en la tabla los datos de la aplicación para que aparezcan en el gráfico. Insert in the table the load data in order to be shown on the diagram.
Note on A115: Introducir en la tabla los datos de la aplicación para que aparezcan en el gráfico Insert in the table the load data in order to be shown on the diagram
Note on B115: Introducir en la tabla los datos de la aplicación para que aparezcan en el gráfico Insert in the table the load data in order to be shown on the diagram
Note on C115: Introducir en la tabla los datos de la aplicación para que aparezcan en el gráfico Insert in the table the load data in order to be shown on the diagram

## driving mode parameters
MAC QI 160 M
Parámetros modo motor / Driving mode parameters
[13 empty] | Fecha - Date | 2023-11-07
| MAC QI 160 M | MAC QI 160 M | MAC QI 160 M | MAC QI 160 M | MAC QI 160 M | MAC QI 160 M | MAC QI 160 M | MAC QI 160 M | MAC QI 160 M | MAC QI 160 M | MAC QI 160 M | MAC QI 160 M | MAC QI 160 M | MAC QI 160 M
| A41 | B41 | C41 | D41 | E41 | F41 | G41 | H41 | I41 | J41 | F42 | G42 | H42 | I42
Poles | 4 | 4 | 4 | 4 | 4 | 4 | 4 | 4 | 4 | 4 | 4 | 4 | 4 | 4
Nm | 430 | 430 | 430 | 430 | 430 | 430 | 430 | 430 | 430 | 430 | 430 | 430 | 430 | 430
rpm | 513 | 663 | 812 | 932 | 1083 | 1202 | 1322 | 1473 | 1682 | 1922 | 2132 | 2342 | 2612 | 2942 | 4 | 4
KW | 23.1001 | 29.8546 | 36.5639 | 41.9675 | 48.7669 | 54.1255 | 59.529 | 66.3284 | 75.7396 | 86.5467 | 96.0029 | 105.4591 | 117.617 | 132.4768
V | 400 | 400 | 400 | 400 | 400 | 400 | 400 | 400 | 400 | 400 | 400 | 400 | 400 | 400
A | 44.175 | 55.5299 | 65.6214 | 74.9009 | 87.3804 | 95.0997 | 104.5668 | 116.1334 | 130.5215 | 149.0982 | 164.2997 | 180.6824 | 200.7205 | 225.8287
Hz | 18 | 23 | 28 | 32 | 37 | 41 | 45 | 50 | 57 | 65 | 72 | 79 | 88 | 99
Cos fi | 0.87132 | 0.86926 | 0.88338 | 0.87935 | 0.86628 | 0.87892 | 0.87409 | 0.87243 | 0.88172 | 0.87758 | 0.88079 | 0.87717 | 0.87828 | 0.87714
Rend / eff. | 0.86625 | 0.89271 | 0.91041 | 0.9197 | 0.92989 | 0.93466 | 0.94007 | 0.94491 | 0.94993 | 0.95471 | 0.95754 | 0.96043 | 0.96299 | 0.96531
J (Kg m2) | 0.29514 | 0.29514 | 0.29514 | 0.29514 | 0.29514 | 0.29514 | 0.29514 | 0.29514 | 0.29514 | 0.29514 | 0.29514 | 0.29514 | 0.29514 | 0.29514
ESQUEMA EQUIVALENTE POR FASE EN ESTRELLA / PHASE STAR EQUIVALENT SCHEMA
| MAC QI 160 M | MAC QI 160 M | MAC QI 160 M | MAC QI 160 M | MAC QI 160 M | MAC QI 160 M | MAC QI 160 M | MAC QI 160 M | MAC QI 160 M | MAC QI 160 M | MAC QI 160 M | MAC QI 160 M | MAC QI 160 M | MAC QI 160 M
| A41 | B41 | C41 | D41 | E41 | F41 | G41 | H41 | I41 | J41 | F42 | G42 | H42 | I42
Rs (mOhm) | 348.985 | 218.8923 | 152.0049 | 118.2475 | 85.4853 | 73.6328 | 59.7301 | 48.4634 | 38.5675 | 29.3596 | 24.5443 | 19.91 | 16.1545 | 12.8558
Rr (mOhm) | 263.6221 | 165.2215 | 117.1654 | 89.7047 | 65.9055 | 55.3789 | 45.7677 | 37.0719 | 29.2913 | 22.4262 | 18.4596 | 15.2559 | 12.3573 | 9.7638
Rfe (Ohm) | 700.4501 | 547.1399 | 460.0405 | 394.2509 | 326.3858 | 297.627 | 264.5469 | 232.2046 | 202.0818 | 169.8638 | 149.9624 | 131.799 | 114.3765 | 97.1274
Ls (mH) | 3.6806 | 2.3068 | 1.6358 | 1.2524 | 0.92015 | 0.77318 | 0.63899 | 0.51758 | 0.40895 | 0.31311 | 0.25773 | 0.213 | 0.17253 | 0.13632
Lr (mH) | 3.4074 | 2.1291 | 1.4805 | 1.1369 | 0.84646 | 0.70073 | 0.58167 | 0.47201 | 0.3689 | 0.28356 | 0.23254 | 0.19288 | 0.15604 | 0.12345
Lm (mH) | 114.3021 | 70.9875 | 54.0878 | 40.5833 | 27.913 | 24.9556 | 20.1474 | 16.1388 | 13.3796 | 10.0297 | 8.3956 | 6.8099 | 5.5432 | 4.3541
Ts (s) | 0.33807 | 0.33484 | 0.36659 | 0.3538 | 0.33729 | 0.34942 | 0.348 | 0.34369 | 0.35752 | 0.35228 | 0.35256 | 0.35273 | 0.35382 | 0.34929
Tr (s) | 0.44651 | 0.44254 | 0.47427 | 0.46508 | 0.43637 | 0.46329 | 0.45292 | 0.44807 | 0.46937 | 0.45988 | 0.4674 | 0.45902 | 0.46121 | 0.45858
Kt | 184.5849 | 146.1297 | 123.0566 | 107.6745 | 92.2925 | 84.6014 | 76.9104 | 69.2194 | 61.5283 | 53.8373 | 48.8447 | 44.4042 | 39.9638 | 35.5234
Im (A/fase) | 16.156 | 20.632 | 22.4683 | 26.3134 | 33.234 | 33.6493 | 38.0737 | 42.874 | 45.5166 | 53.3631 | 57.6366 | 64.849 | 71.6279 | 81.157
| 0 | 0 | 0 | 0 | 0 | 0 | 0 | 0 | 0 | 0 | 0 | 0 | 0 | 0
s rpm | 27 | 27 | 28 | 28 | 27 | 28 | 28 | 27 | 28 | 28 | 28 | 28 | 28 | 28
MODO GENERADOR a fnom
E | 208.8527 | 211.6563 | 213.7999 | 214.7106 | 215.6606 | 216.3255 | 216.8878 | 217.3777 | 218.1055 | 218.5868 | 218.9073 | 219.2051 | 219.5368 | 219.8044
urq | 14.3484 | 11.2849 | 9.3719 | 8.2923 | 6.9084 | 6.5495 | 5.8171 | 5.2306 | 4.7179 | 4.0875 | 3.7763 | 3.3577 | 3.029 | 2.7093
urd | 5.6382 | 4.5162 | 3.4153 | 3.1115 | 2.841 | 2.4777 | 2.2741 | 2.0778 | 1.7555 | 1.5667 | 1.4146 | 1.2911 | 1.1571 | 1.0433
exd | 6.7252 | 6.8778 | 6.4661 | 6.6261 | 7.1092 | 6.7022 | 6.8788 | 6.9715 | 6.6665 | 6.8238 | 6.72 | 6.8562 | 6.8329 | 6.8817
exq | 17.1146 | 17.1861 | 17.7436 | 17.6589 | 17.2872 | 17.7165 | 17.5953 | 17.5497 | 17.9166 | 17.8029 | 17.9388 | 17.83 | 17.8869 | 17.8698
Vq | 201.2294 | 207.2492 | 210.8941 | 213.0444 | 215.8615 | 216.4783 | 217.9496 | 219.1186 | 220.0541 | 221.3231 | 221.851 | 222.7036 | 223.3406 | 223.9768
Vd | -11.4764 | -12.6699 | -14.3283 | -14.5474 | -14.4461 | -15.2388 | -15.3212 | -15.4719 | -16.1611 | -16.2362 | -16.5241 | -16.5389 | -16.7298 | -16.8265
V | 349.106 | 359.6363 | 366.1214 | 369.8631 | 374.7194 | 375.8793 | 378.4313 | 380.4694 | 382.1714 | 384.373 | 385.3216 | 386.7963 | 387.921 | 389.0324
Correcció a | 400
E | 239.3 | 235.4115 | 233.5836 | 232.2056 | 230.2103 | 230.2074 | 229.2494 | 228.5364 | 228.2802 | 227.4736 | 227.2464 | 226.688 | 226.3726 | 226.0011
Hz gen | 20.6241 | 25.5814 | 30.5909 | 34.6074 | 39.4962 | 43.631 | 47.5648 | 52.5666 | 59.6591 | 67.6426 | 74.7428 | 81.6968 | 90.7401 | 101.791
Hz gen adoptat | 21 | 26 | 31 | 35 | 39 | 44 | 48 | 53 | 60 | 68 | 75 | 82 | 91 | 102
rpm gen | 657 | 807 | 958 | 1078 | 1197 | 1348 | 1468 | 1617 | 1828 | 2068 | 2278 | 2488 | 2758 | 3088
Nm gen | 430 | 430 | 430 | 430 | 430 | 430 | 430 | 430 | 430 | 430 | 430 | 430 | 430 | 430
KW abs | 29.5844 | 36.3388 | 43.1383 | 48.5418 | 53.9003 | 60.6998 | 66.1033 | 72.8127 | 82.3139 | 93.121 | 102.5772 | 112.0334 | 124.1913 | 139.0511
KW perd. | 3.7252 | 3.7462 | 3.7556 | 3.8239 | 3.8365 | 3.9464 | 3.9576 | 4.0312 | 4.1597 | 4.2759 | 4.4317 | 4.5213 | 4.7 | 4.9454
KW out | 25.8592 | 32.5926 | 39.3826 | 44.7179 | 50.0638 | 56.7534 | 62.1457 | 68.7815 | 78.1542 | 88.8451 | 98.1455 | 107.5121 | 119.4913 | 134.1057
eff gen. | 0.87408 | 0.89691 | 0.91294 | 0.92122 | 0.92882 | 0.93498 | 0.94013 | 0.94464 | 0.94947 | 0.95408 | 0.9568 | 0.95964 | 0.96216 | 0.96443
Cos fi gen | 0.84492 | 0.84717 | 0.86624 | 0.86174 | 0.82697 | 0.86137 | 0.85782 | 0.85486 | 0.86427 | 0.86008 | 0.86221 | 0.85886 | 0.85926 | 0.85713
Rs
Rr
Ls
Lr
Lm
RFe
Im
Is
Vs

## absorbing mode datasheet
[11 empty] | Codigo | DT-QI 160 M
|  |  | MAC QI 160 M | [7 empty] | Edición | 16
|  |  | - Hoja de Datos Técnicos Modo Generador - | [7 empty] | Página | 1 de 3
|  |  | - Absorbing Mode Technical Datasheet - | [7 empty] | Fecha | 2023-11-07
Ventilador / Fan |  |  |  | Rodamientos |  | Delantero | 6312 ZZ C3 |  | Trasero |  |  | 6310 ZZ C3
Tipo de Refrigeración |  | IC 06 |  | Bearings |  | Drive End |  |  | Non Drive End
Cooling Mode |  |  |  | Nº de polos | 4 | Momento de inercia |  | 0.29514 |  | Peso Motor |  | 291 |  |  | 400V 50Hz
Alimentación / Supply |  |  |  | No of poles |  | Rotor Inertia |  |  |  | Motor Weight |  |  |  |  | 460V 60Hz | 1
Potencia / Power |  | 0,75 kW |  | Protección |  | IP 23 | Construcción |  | IM B3 | standard | Equilibrado grado |  | A |  | 0,75 kW | 0,9 kW
Corriente / Current |  | 1,9 A |  | Protection Degree |  |  | Mounting |  | IM B35 | on request | Balancing degree |  |  |  | 1,9 A | 1,9 A
Velocidad / Speed |  | 2860 rpm |  | Nivel de ruido |  | < 80 dB |  | Velocidad máxima mecánica |  |  | 5000 |  |  |  | 2860 rpm | 3429 rpm
Caudal / Air flow |  | 1200 m3/h |  | Noise Level |  |  |  | Max. Mechanical Speed | [6 empty] | 1200 m3/h | 1200 m3/h
Presión / Pressure |  | 800 Pa |  | Aislamiento | Cl. H | Incremento Temperatura |  | Cl. F | Termistores | PTC155º C | Termómetros |  | 3xPt100 |  | 800 Pa | 800 Pa
Por favor, indicar en los pedidos la alimentación deseada para el ventilador / Please indicate the required fan supply voltage when placing your order |  |  |  | Insulation |  | Temperature Rise |  |  | Thermistors |  | Thermometers
|  |  |  | Ambiente | < 40 ºC < 1000 m |  |  | Conmutación Variador |  | 4 kHz; du/dt TS60034-25 Type B
|  |  |  | Ambient |  |  |  | Inverter Switching
Normas de referencia |  | EN60034 |  | Freno de Bloqueo (opcional) |  |  | 300 Nm | 24 Vdc | 2.5 A | 60 W | 18 Kg | J = 0.0017 Kg m2
Reference Standards |  |  |  | Holding Brake (optional)
Tensión de Base del Motor |  |  |  | Vb ± 5% | 400 |  | Tensión Máxima de Salida del Convertidor |  |  |  | Vc | 400
Motor Base Voltage | [6 empty] | Inverter max. Output Voltage
| Servicio / Service |  |  |  | S1 |  | Servicio / Service S6 - |  |  |  | 40%
Bobinado Winding | Nm | A ± 2% | KW | rpm | Hz | Velocidad a Pot.Cte Const. Power Speed. (rpm) | Nm | A ± 5% | KW | rpm | Hz | Velocidad a Pot.Cte Const. Power Speed. (rpm) | Corriente en vacio No Load Current (A) | eff | cos fi | Hz | rpm | rpm llisc. |  | Nm S6 | A S6 | Alim | Nm lim | rpm lim | KW lim | rpm lim KW s6 | rpm lim Nm s6 | rpm lim s1 | Coef
A41 | 430 | 44.175 | 29.5844 | 657 | 21 | 1713.6779 | 639.4431 | 63.2392 | 43.9942 | 657 | 20.5616 | 1037.0164 | 16.156 | 0.87408 | 0.84492 | 21 | 657 | -27 |  | 639.4431 | 63.2392 | 143.0602 | 1486.6312 | 513.0811 | 79.8763 | 1037.0164 | 803.615 | 1713.6779 | 0.79
B41 | 430 | 55.5299 | 36.3388 | 807 | 26 | 2143.1133 | 639.2353 | 79.3694 | 54.021 | 807 | 25.5621 | 1297.4189 | 20.632 | 0.89691 | 0.84717 | 26 | 807 | -27 |  | 639.2353 | 79.3694 | 179.4292 | 1486.6312 | 635.2433 | 98.8945 | 1297.4189 | 995.1326 | 2143.1133 | 0.79
C41 | 430 | 65.6214 | 43.1383 | 958 | 31 | 2569.4132 | 640.2236 | 94.5074 | 64.2282 | 958 | 30.5437 | 1552.4575 | 22.4683 | 0.91294 | 0.86624 | 31 | 958 | -28 |  | 640.2236 | 94.5074 | 214.3399 | 1486.6312 | 757.4055 | 117.9126 | 1552.4575 | 1185.4806 | 2569.4132 | 0.79
D41 | 430 | 74.9009 | 48.5418 | 1078 | 35 | 2913.2628 | 639.935 | 107.6301 | 72.2409 | 1078 | 34.5443 | 1761.219 | 26.3134 | 0.92122 | 0.86174 | 35 | 1078 | -28 |  | 639.935 | 107.6301 | 243.8714 | 1486.6312 | 855.1352 | 133.1272 | 1761.219 | 1338.7831 | 2913.2628 | 0.79
E41 | 430 | 87.3804 | 53.9003 | 1197 | 39 | 3260.6318 | 638.9111 | 124.5904 | 80.0872 | 1197 | 38.5627 | 1975.221 | 33.234 | 0.92882 | 0.82697 | 39 | 1197 | -27 |  | 638.9111 | 124.5904 | 281.3651 | 1486.6312 | 952.8649 | 148.3417 | 1975.221 | 1493.122 | 3260.6318 | 0.79
F41 | 430 | 95.0997 | 60.6998 | 1348 | 44 | 3687.1667 | 639.8512 | 136.5668 | 90.3228 | 1348 | 43.5445 | 2229.4536 | 33.6493 | 0.93498 | 0.86137 | 44 | 1348 | -28 |  | 639.8512 | 136.5668 | 309.3525 | 1486.6312 | 1075.0271 | 167.3598 | 2229.4536 | 1683.1647 | 3687.1667 | 0.79 | 2164.5808
G41 | 430 | 104.5668 | 66.1033 | 1468 | 48 | 4031.1944 | 639.4999 | 149.7584 | 98.3094 | 1468 | 47.5453 | 2439.1658 | 38.0737 | 0.94013 | 0.85782 | 48 | 1468 | -28 |  | 639.4999 | 149.7584 | 338.847 | 1486.6312 | 1172.7568 | 182.5744 | 2439.1658 | 1836.7432 | 4031.1944 | 0.79
H41 | 430 | 116.1334 | 72.8127 | 1617 | 53 | 4464.7622 | 639.3205 | 166.0976 | 108.2573 | 1617 | 52.5619 | 2702.4653 | 42.874 | 0.94464 | 0.85486 | 53 | 1617 | -27 |  | 639.3205 | 166.0976 | 375.5979 | 1486.6312 | 1294.919 | 201.5925 | 2702.4653 | 2028.3885 | 4464.7622 | 0.79
I41 | 430 | 130.5215 | 82.3139 | 1828 | 60 | 5000 | 640.0197 | 187.678 | 122.5175 | 1828 | 59.5441 | 3060.5943 | 45.5166 | 0.94947 | 0.86427 | 60 | 1828 | -28 |  | 640.0197 | 187.678 | 425.364 | 1486.6312 | 1465.946 | 228.218 | 3060.5943 | 2294.887 | 5063.4306 | 0.79
J41 | 430 | 149.0982 | 93.121 | 2068 | 68 | 5000 | 639.7139 | 213.8848 | 138.5367 | 2068 | 67.5448 | 3478.706 | 53.3631 | 0.95408 | 0.86008 | 68 | 2068 | -28 |  | 639.7139 | 213.8848 | 484.2774 | 1486.6312 | 1661.4055 | 258.647 | 3478.706 | 2601.5666 | 5751.6714 | 0.79
F42 | 430 | 164.2997 | 102.5772 | 2278 | 75 | 5000 | 639.9517 | 236.1238 | 152.6615 | 2278 | 74.5443 | 3841.1465 | 57.6366 | 0.9568 | 0.86221 | 75 | 2278 | -28 |  | 639.9517 | 236.1238 | 535.0455 | 1486.6312 | 1832.4326 | 285.2725 | 3841.1465 | 2868.779 | 6353.9174 | 0.79
G42 | 430 | 180.6824 | 112.0334 | 2488 | 82 | 5000 | 639.6796 | 259.1249 | 166.6639 | 2488 | 81.5449 | 4207.503 | 64.849 | 0.95964 | 0.85886 | 82 | 2488 | -28 |  | 639.6796 | 259.1249 | 586.6446 | 1486.6312 | 2003.4596 | 311.8979 | 4207.503 | 3137.2772 | 6956.1875 | 0.79
H42 | 430 | 200.7205 | 124.1913 | 2758 | 91 | 5000 | 639.7496 | 288.017 | 184.7706 | 2758 | 90.5447 | 4675.2413 | 71.6279 | 0.96216 | 0.85926 | 91 | 2758 | -28 |  | 639.7496 | 288.017 | 652.2033 | 1486.6312 | 2223.3515 | 346.1306 | 4675.2413 | 3481.3997 | 7730.5616 | 0.79
I42 | 430 | 225.8287 | 139.0511 | 3088 | 102 | 5000 | 639.6637 | 323.8321 | 206.851 | 3088 | 101.5449 | 5000 | 81.157 | 0.96443 | 0.85713 | 102 | 3088 | -28 |  | 639.6637 | 323.8321 | 733.1003 | 1486.6312 | 2492.1083 | 387.9706 | 5248.5432 | 3902.5207 | 8677.0487 | 0.79
Otras Velocidades disponibles bajo consulta / Other speeds available on request | [6 empty] | La tensión para el servicio S6 es mayor que Vb / Voltage for S6 duty is bigger than Vb
Elabora: |  |  |  | Revisa: | [5 empty] | Aprueba:
|  |  | 2023-11-07 | [5 empty] | 2023-11-07 |  |  |  | 2023-11-07
MAC QI 160 M
|  |  | - Hoja de Curvas Características Modo Generador- | [7 empty] | Página | 2 de 3
|  |  | - Absorbing Mode Power and Torque Diagrams - | [7 empty] | Fecha | 2023-11-07
Tensión de Base del Motor |  |  |  | Vb ± 5% | 400 |  | Tensión Máxima de Salida del Convertidor |  |  |  | Vc | 400
Motor Base Voltage | [6 empty] | Inverter max. Output Voltage
| Servicio / Service |  |  |  | S1 |  | Servicio / Service S6 - |  |  |  | 40%
[10 empty] | 640.2236 | 3054%
Bobinado Winding | Nm | A ± 2% | KW | rpm | Hz | Velocidad a Pot.Cte Const. Power Speed. (rpm) | Nm | A ± 5% | KW | rpm | Hz | Velocidad a Pot.Cte Const. Power Speed. (rpm) | Corriente en vacio No Load Current (A) | eff | cos fi | Hz | rpm | rpm llisc. |  | Nm S6 | A S6 | Alim | Nm lim | rpm lim | KW lim | rpm lim KW s6 | rpm lim Nm s6 | rpm lim s1 | Coef
H42 | 430 | 200.7205 | 124.1913 | 2758 | 91 | 5000 | 639.7496 | 288.017 | 184.7706 | 2758 | 90.5447 | 4675.2413 | 71.6279 | 0.96216 | 0.85926 | 91 | 2758 | -28 |  | 639.7496 | 288.017 | 652.2033 | 1486.6312 | 2223.3515 | 346.1306 | 4675.2413 | 3481.3997 | 7730.5616 | 0.79
Carga / Load
rpm | Nm 1 | Nm 2
[15 empty] | rpm S1 | kW S1 | Nm S1 | rpm S6 | kW S6 | Nm S6 | rpm limit | KW limit | Nm Limit
[15 empty] | 10 | 1.4749 | 430 | 10 | 0.66994 | 639.7496 | 10 | 1.6387 | 1564.8749
[15 empty] | 2758 | 124.1913 | 430 | 2758 | 184.7706 | 639.7496 | 2223.3515 | 364.348 | 1564.8749
[15 empty] | 2758 | 124.1913 | 430 | 2758 | 184.7706 | 639.7496 | 2223.3515 | 364.348 | 1564.8749
[15 empty] | 2982.2 | 124.1913 | 397.6729 | 2949.7241 | 184.7706 | 598.1676 | 2445.6867 | 337.9218 | 1319.4311
[15 empty] | 3206.4 | 124.1913 | 369.8665 | 3141.4483 | 184.7706 | 561.6611 | 2690.2553 | 313.4122 | 1112.4841
[15 empty] | 3430.6 | 124.1913 | 345.6946 | 3333.1724 | 184.7706 | 529.3543 | 2959.2808 | 290.6804 | 937.9959
[15 empty] | 3654.8 | 124.1913 | 324.4883 | 3524.8965 | 184.7706 | 500.562 | 3255.2089 | 269.5973 | 790.8753
[15 empty] | 3879 | 124.1913 | 305.7334 | 3716.6207 | 184.7706 | 474.7402 | 3580.7298 | 250.0433 | 666.83
[15 empty] | 4103.2 | 124.1913 | 289.0281 | 3908.3448 | 184.7706 | 451.4518 | 3938.8028 | 231.9076 | 562.2406
[15 empty] | 4327.4 | 124.1913 | 274.0537 | 4100.0689 | 184.7706 | 430.3414 | 4332.6831 | 215.0873 | 474.0556
[15 empty] | 4551.6 | 124.1913 | 260.5545 | 4291.7931 | 184.7706 | 411.117 | 4765.9514 | 199.487 | 399.7021
[15 empty] | 4775.8 | 124.1913 | 248.3228 | 4483.5172 | 184.7706 | 393.5369 | 5000 | 192.0731 | 366.8326
Speed range | Nnom x | 4 | 11030 | [11 empty] | 5000 | 124.1913 | 237.188 | 4675.2413 | 184.7706 | 377.3985 | 5000 | 192.0731 | 366.8326 |  | 4000
Carga / Load | [14 empty] | 5000 | 124.1913 | 237.188 | 4675.2413 | 184.7706 | 377.3985 | 5000 | 192.0731 | 366.8326
[15 empty] | 5000 | 124.1913 | 237.188 | 5000 | 175.2233 | 334.6518 | 5000 | 192.0731 | 366.8326
rpm | KW 1 | KW 2 | [12 empty] | 5000 | 124.1913 | 237.188 | 5000 | 175.2233 | 334.6518 | 5000 | 192.0731 | 366.8326
[15 empty] | 5000 | 124.1913 | 237.188 | 5000 | 175.2233 | 334.6518 | 5000 | 192.0731 | 366.8326
[15 empty] | 5000 | 124.1913 | 237.188 | 5000 | 175.2233 | 334.6518 | 5000 | 192.0731 | 366.8326
[15 empty] | 5000 | 124.1913 | 237.188 | 5000 | 175.2233 | 334.6518 | 5000 | 192.0731 | 366.8326
[15 empty] | 5000 | 124.1913 | 237.188 | 5000 | 175.2233 | 334.6518 | 5000 | 192.0731 | 366.8326
[15 empty] | 5000 | 124.1913 | 237.188 | 5000 | 175.2233 | 334.6518 | 5000 | 192.0731 | 366.8326
[15 empty] | 5000 | 124.1913 | 237.188 | 5000 | 175.2233 | 334.6518 | 5000 | 192.0731 | 366.8326
[15 empty] | 5000 | 124.1913 | 237.188 | 5000 | 175.2233 | 334.6518 | 5000 | 192.0731 | 366.8326
[15 empty] | 5000 | 124.1913 | 237.188 | 5000 | 175.2233 | 334.6518 | 5000 | 192.0731 | 366.8326
[15 empty] | 5000 | 124.1913 | 237.188 | 5000 | 175.2233 | 334.6518 | 5000 | 192.0731 | 366.8326
[15 empty] | 5000 | 124.1913 | 237.188 | 5000 | 175.2233 | 334.6518 | 5000 | 192.0731 | 366.8326
[15 empty] | 5000 | 124.1913 | 237.188 | 5000 | 175.2233 | 334.6518 | 5000 | 192.0731 | 366.8326
[15 empty] | 5000 | 124.1913 | 237.188 | 5000 | 175.2233 | 334.6518 | 5000 | 192.0731 | 366.8326
[15 empty] | 5000 | 124.1913 | 237.188 | 5000 | 175.2233 | 334.6518 | 5000 | 192.0731 | 366.8326
[15 empty] | 5000 | 124.1913 | 237.188 | 5000 | 175.2233 | 334.6518 | 5000 | 192.0731 | 366.8326
[15 empty] | 5000 | 124.1913 | 237.188 | 5000 | 175.2233 | 334.6518 | 5000 | 192.0731 | 366.8326
[15 empty] | 5000 | 124.1913 | 237.188 | 5000 | 175.2233 | 334.6518 | 5000 | 192.0731 | 366.8326
0
MAC QI 160 M
|  |  | - Placa de Características en Modo Generador- | [7 empty] | Página | 3 de 3
|  |  | - Absorbing Mode Nameplate - | [7 empty] | Fecha | 2023-11-07
|  | MAC QI 160 M |  |  |  | H42 | abs. | 4 | Pole | EN60034
|  | Nr: |  |  |  | DATE |  |  |  | IM B3
|  | Pn | 124.1913 |  | kW | Mn | 430 |  | Nm | IP 23
|  | Un | D | 400 | V | Fn | 91 |  | Hz | IC 06
|  | In | 200.7205 |  | A | Cos fi | 0.85926 | Eff. | 96.22% | Cl. F
|  | Nn | 2758 |  | rpm | Nmax | 5000 |  | rpm | S1
|  | FAN |  | V | v | A 50/60Hz |  | BRAKE | Nm | Nm | Vdc | Vdc
MADE IN SPAIN
Formulas:
Thermistors = [KW]
Corriente en vacio No Load Current (A) = [Thermistors]
Note on E21: La Tensión de Base Vb indica el voltaje a partir del cual el motor entra en desexcitación. Ha de ser menor o igual que la tensión máxima a la salida del convertidor Vc. Con el valor de Vb se fijan la frecuencia, velocidad y potencia del motor en las tablas de servicio S1 y S6. Base Voltage Vb indicates the value from which the motor enters in field weakening. It must be less or equal than the inverter max. output voltage Vc. This Vb value fix the frequency, speed and power in the S1 and S6 service tables below.
Note on F21: La Tensión de Base Vb indica el voltaje a partir del cual el motor entra en desexcitación. Ha de ser menor o igual que la tensión máxima a la salida del convertidor Vc. Con el valor de Vb se fijan la frecuencia, velocidad y potencia del motor en las tablas de servicio S1 y S6. Base Voltage Vb indicates the value from which the motor enters in field weakening. It must be less or equal than the inverter max. output voltage Vc. This Vb value fix the frequency, speed and power in the S1 and S6 service tables below.
Note on L21: La Tensión máxima de salida del convertidor Vc indica el voltaje máximo que se puede obtener a la salida del convertidor a partir de la tensión de red. Como máximo puede ser igual a la tensión de la red. El valor de Vc fija los limites de velocidad del motor para un par o potencia determinado. Inverter Max. Output Voltage Vc indicates the maximum expected voltage at the inverter output from a given network voltage. At maximum it would be equal to the network voltage. Vc value fix the speed limits of the motor for a given power or torque.
Note on M21: La Tensión máxima de salida del convertidor Vc indica el voltaje máximo que se puede obtener a la salida del convertidor a partir de la tensión de red. Como máximo puede ser igual a la tensión de la red. El valor de Vc fija los limites de velocidad del motor para un par o potencia determinado. Max. Inverter Output Voltage Vc indicates the maximum expected voltage at the inverter output from a given network voltage. At maximum it would be equal to the network voltage. Vcvalue fix the speed limits of the motor for a given power or torque.
Note on E81: La Tensión de Base Vb indica el voltaje a partir del cual el motor entra en desexcitación. Ha de ser menor o igual que la tensión máxima a la salida del convertidor Vc. Con el valor de Vb se fijan la frecuencia, velocidad y potencia del motor en las tablas de servicio S1 y S6. Base Voltage Vb indicates the value from which the motor enters in field weakening. It must be less or equal than the inverter max. output voltage Vc. This Vb value fix the frequency, speed and power in the S1 and S6 service tables below.
Note on L81: La Tensión máxima de salida del convertidor Vc indica el voltaje máximo que se puede obtener a la salida del convertidor a partir de la tensión de red. Como máximo puede ser igual a la tensión de la red. El valor de Vc fija los limites de velocidad del motor para un par o potencia determinado. Inverter Max. Output Voltage Vc indicates the maximum expected voltage at the inverter output from a given network voltage. At maximum it would be equal to the network voltage. Vc value fix the speed limits of the motor for a given power or torque.
Note on A89: Introducir en la tabla los datos de la aplicación para que aparezcan en el gráfico. Insert in the table the load data in order to be shown on the diagram.
Note on A91: Introducir en la tabla los datos de la aplicación para que aparezcan en el gráfico Insert in the table the load data in order to be shown on the diagram
Note on B91: Introducir en la tabla los datos de la aplicación para que aparezcan en el gráfico Insert in the table the load data in order to be shown on the diagram
Note on C91: Introducir en la tabla los datos de la aplicación para que aparezcan en el gráfico Insert in the table the load data in order to be shown on the diagram
Note on A113: Introducir en la tabla los datos de la aplicación para que aparezcan en el gráfico. Insert in the table the load data in order to be shown on the diagram.
Note on A115: Introducir en la tabla los datos de la aplicación para que aparezcan en el gráfico Insert in the table the load data in order to be shown on the diagram
Note on B115: Introducir en la tabla los datos de la aplicación para que aparezcan en el gráfico Insert in the table the load data in order to be shown on the diagram
Note on C115: Introducir en la tabla los datos de la aplicación para que aparezcan en el gráfico Insert in the table the load data in order to be shown on the diagram

## absorbing mode parameters
MAC QI 160 M
Parámetros modo generador / Absorbing mode parameters
[13 empty] | Fecha - Date | 2023-11-07
| MAC QI 160 M | MAC QI 160 M | MAC QI 160 M | MAC QI 160 M | MAC QI 160 M | MAC QI 160 M | MAC QI 160 M | MAC QI 160 M | MAC QI 160 M | MAC QI 160 M | MAC QI 160 M | MAC QI 160 M | MAC QI 160 M | MAC QI 160 M
| A41 | B41 | C41 | D41 | E41 | F41 | G41 | H41 | I41 | J41 | F42 | G42 | H42 | I42
Poles | 4 | 4 | 4 | 4 | 4 | 4 | 4 | 4 | 4 | 4 | 4 | 4 | 4 | 4
Nm | 430 | 430 | 430 | 430 | 430 | 430 | 430 | 430 | 430 | 430 | 430 | 430 | 430 | 430
rpm | 657 | 807 | 958 | 1078 | 1197 | 1348 | 1468 | 1617 | 1828 | 2068 | 2278 | 2488 | 2758 | 3088
KW | 29.5844 | 36.3388 | 43.1383 | 48.5418 | 53.9003 | 60.6998 | 66.1033 | 72.8127 | 82.3139 | 93.121 | 102.5772 | 112.0334 | 124.1913 | 139.0511
V | 400 | 400 | 400 | 400 | 400 | 400 | 400 | 400 | 400 | 400 | 400 | 400 | 400 | 400
A | 44.175 | 55.5299 | 65.6214 | 74.9009 | 87.3804 | 95.0997 | 104.5668 | 116.1334 | 130.5215 | 149.0982 | 164.2997 | 180.6824 | 200.7205 | 225.8287
Hz | 21 | 26 | 31 | 35 | 39 | 44 | 48 | 53 | 60 | 68 | 75 | 82 | 91 | 102
Cos fi | 0.8479 | 0.84951 | 0.86823 | 0.86348 | 0.82882 | 0.86275 | 0.85905 | 0.85596 | 0.86528 | 0.86096 | 0.86303 | 0.85959 | 0.85992 | 0.85773
Rend / eff. | 0.87716 | 0.89939 | 0.91504 | 0.92309 | 0.9309 | 0.93648 | 0.94148 | 0.94586 | 0.95057 | 0.95505 | 0.9577 | 0.96046 | 0.9629 | 0.96511
J (Kg m2) | 0.29514 | 0.29514 | 0.29514 | 0.29514 | 0.29514 | 0.29514 | 0.29514 | 0.29514 | 0.29514 | 0.29514 | 0.29514 | 0.29514 | 0.29514 | 0.29514
ESQUEMA EQUIVALENTE POR FASE EN ESTRELLA / PHASE STAR EQUIVALENT SCHEMA
| MAC QI 160 M | MAC QI 160 M | MAC QI 160 M | MAC QI 160 M | MAC QI 160 M | MAC QI 160 M | MAC QI 160 M | MAC QI 160 M | MAC QI 160 M | MAC QI 160 M | MAC QI 160 M | MAC QI 160 M | MAC QI 160 M | MAC QI 160 M
| A41 | B41 | C41 | D41 | E41 | F41 | G41 | H41 | I41 | J41 | F42 | G42 | H42 | I42
Rs (mOhm) | 348.985 | 218.8923 | 152.0049 | 118.2475 | 85.4853 | 73.6328 | 59.7301 | 48.4634 | 38.5675 | 29.3596 | 24.5443 | 19.91 | 16.1545 | 12.8558
Rr (mOhm) | 263.6221 | 165.2215 | 117.1654 | 89.7047 | 65.9055 | 55.3789 | 45.7677 | 37.0719 | 29.2913 | 22.4262 | 18.4596 | 15.2559 | 12.3573 | 9.7638
Rfe (Ohm) | 700.4501 | 547.1399 | 460.0405 | 394.2509 | 326.3858 | 297.627 | 264.5469 | 232.2046 | 202.0818 | 169.8638 | 149.9624 | 131.799 | 114.3765 | 97.1274
Ls (mH) | 3.6806 | 2.3068 | 1.6358 | 1.2524 | 0.92015 | 0.77318 | 0.63899 | 0.51758 | 0.40895 | 0.31311 | 0.25773 | 0.213 | 0.17253 | 0.13632
Lr (mH) | 3.4074 | 2.1291 | 1.4805 | 1.1369 | 0.84646 | 0.70073 | 0.58167 | 0.47201 | 0.3689 | 0.28356 | 0.23254 | 0.19288 | 0.15604 | 0.12345
Lm (mH) | 114.3021 | 70.9875 | 54.0878 | 40.5833 | 27.913 | 24.9556 | 20.1474 | 16.1388 | 13.3796 | 10.0297 | 8.3956 | 6.8099 | 5.5432 | 4.3541
Ts (s) | 0.33807 | 0.33484 | 0.36659 | 0.3538 | 0.33729 | 0.34942 | 0.348 | 0.34369 | 0.35752 | 0.35228 | 0.35256 | 0.35273 | 0.35382 | 0.34929
Tr (s) | 0.44651 | 0.44254 | 0.47427 | 0.46508 | 0.43637 | 0.46329 | 0.45292 | 0.44807 | 0.46937 | 0.45988 | 0.4674 | 0.45902 | 0.46121 | 0.45858
Kt | 184.5849 | 146.1297 | 123.0566 | 107.6745 | 92.2925 | 84.6014 | 76.9104 | 69.2194 | 61.5283 | 53.8373 | 48.8447 | 44.4042 | 39.9638 | 35.5234
Im (A/fase) | 16.156 | 20.632 | 22.4683 | 26.3134 | 33.234 | 33.6493 | 38.0737 | 42.874 | 45.5166 | 53.3631 | 57.6366 | 64.849 | 71.6279 | 81.157
L/min | 0 | 0 | 0 | 0 | 0 | 0 | 0 | 0 | 0 | 0 | 0 | 0 | 0 | 0
s rpm | -237 | -287 | -338 | -378 | -417 | -468 | -508 | -557 | -628 | -708 | -778
MODO GENERADOR a fnom
E | 243.6614 | 239.2636 | 236.707 | 234.8398 | 227.318 | 232.1542 | 231.347 | 230.4204 | 229.5847 | 228.6754 | 228.0285
urq | 14.3484 | 11.2849 | 9.3719 | 8.2923 | 6.9084 | 6.5495 | 5.8171 | 5.2306 | 4.7179 | 4.0875 | 3.7763
urd | 5.6382 | 4.5162 | 3.4153 | 3.1115 | 2.841 | 2.4777 | 2.2741 | 2.0778 | 1.7555 | 1.5667 | 1.4146
exd | 7.846 | 7.7749 | 7.1589 | 7.2473 | 7.4935 | 7.1926 | 7.3374 | 7.3897 | 7.0174 | 7.1387 | 7
exq | 19.967 | 19.4278 | 19.6447 | 19.3145 | 18.2216 | 19.0129 | 18.7684 | 18.6027 | 18.8596 | 18.6246 | 18.6862
Vq | 237.1591 | 235.7537 | 234.494 | 233.7948 | 227.9031 | 232.7974 | 232.8673 | 232.5795 | 231.8842 | 231.7267 | 231.2522
Vd | -14.3288 | -14.9116 | -16.2294 | -16.203 | -15.3806 | -16.5352 | -16.4942 | -16.5249 | -17.1041 | -17.0579 | -17.2716
V | 411.5206 | 409.1533 | 407.1272 | 405.9157 | 395.6376 | 404.2327 | 404.3486 | 403.855 | 402.7264 | 402.4483 | 401.6561
Correcció a | 400
E | 236.8401 | 233.911 | 232.5632 | 231.4173 | 229.8244 | 229.7233 | 228.859 | 228.2209 | 228.0305 | 227.2843
Hz gen | 20.4121 | 25.4183 | 30.4573 | 34.4899 | 39.43 | 43.5393 | 47.4838 | 52.4941 | 59.5938 | 67.5863
Hz gen adoptat | 20 | 25 | 30 | 34 | 39 | 44 | 47 | 52 | 60 | 68
rpm gen | 163 | 213 | 262 | 302 | 363 | 412 | 432 | 483 | 572 | 652
Nm gen | 430 | 430 | 430 | 430 | 430 | 430 | 430 | 430 | 430 | 430
KW abs | 7.3398 | 9.5913 | 11.7977 | 13.5989 | 16.3457 | 18.5522 | 19.4527 | 21.7492 | 25.7569 | 29.3592
KW perd. | 3.7202 | 3.7423 | 3.7525 | 3.8211 | 3.8349 | 3.9442 | 3.9555 | 4.0293 | 4.158 | 4.2744
KW out | 3.6196 | 5.849 | 8.0452 | 9.7778 | 12.5108 | 14.608 | 15.4972 | 17.7199 | 21.5989 | 25.0848
eff gen. | 0.49315 | 0.60982 | 0.68193 | 0.71901 | 0.76539 | 0.7874 | 0.79666 | 0.81474 | 0.83857 | 0.85441
Cos fi gen | 0.11827 | 0.15203 | 0.17696 | 0.18842 | 0.20666 | 0.22171 | 0.21391 | 0.22023 | 0.23885 | 0.24284
Rs
Rr
Ls
Lr
Lm
RFe
Im
Is
Vs

## limit 480V (hidden)
| MAC QI 160 M |  |  | Corba parell-velocitat a Nnom | [10 empty] | 3.4533 |  |  | 3.4533 | [7 empty] | diagrama vectorial
| F41 |  |  | V/f | f | s pu | s rpm | rpm | Kweix | Meix | Im | Ir | is | Rs Im | Rs Ir | Rs Is | w Ls Im | w Ls Ir | w Ls Is | E | Vs (m) | Vs (r) | Vs | Vs (f-f) |  | eix m | eix r
| 4 |  |  | 5.5786 | 40.0667 | 8.3195e-10 | 1e-06 | 1202 | 2.0141e-06 | 1.6001e-05 | 33.6493 | 3.1758e-06 | 33.6493 | 2.4777 | 2.3385e-07 | 2.4777 | 12.1016 | 1.1422e-06 | 12.1016 | 211.401 | 2.4777 | 223.5026 | 223.5163 | 387.1417 |  | 0 | 0
Nm | 430 |  |  | 5.6703 | 40.5333 | 0.011647 | 14 | 1202 | 28.5223 | 226.5956 | 33.6493 | 44.9795 | 56.1732 | 2.4777 | 3.312 | 4.1362 | 12.2425 | 16.3648 | 20.4374 | 213.8633 | -13.8871 | 229.4178 | 229.8377 | 398.0906 | E | 0 | 210.9096
rpm | 1202 |  | Nominal | 5.7913 | 41 | 0.023295 | 28 | 1202 | 57.6779 | 458.2222 | 33.6493 | 90.9948 | 97.0172 | 2.4777 | 6.7002 | 7.1436 | 12.3835 | 33.4875 | 35.7039 | 216.3255 | -31.0099 | 235.4092 | 237.4428 | 411.2631 | Rs im | 2.3579 | 210.9096
KW | 54.098 |  |  | 5.7976 | 41.2513 | 0.029566 | 35.5385 | 1202 | 71.8609 | 570.8996 | 33.2424 | 114.7962 | 119.5125 | 2.4477 | 8.4528 | 8.8 | 12.3087 | 42.5058 | 44.2521 | 215.0196 | -40.058 | 235.7811 | 239.1597 | 414.2368 | Rs Ir | 2.3579 | 224.477
V | 400.1037 |  |  | 5.8104 | 41.5026 | 0.035838 | 43.0769 | 1202 | 85.4676 | 678.9978 | 32.8355 | 138.2811 | 142.1261 | 2.4178 | 10.182 | 10.4651 | 12.2321 | 51.5134 | 52.9458 | 213.6817 | -49.0957 | 236.0958 | 241.1465 | 417.6779 | wLs Ir | -67.1143 | 224.477
A | 95.0997 |  |  | 5.8292 | 41.7538 | 0.042109 | 50.6154 | 1202 | 98.4959 | 782.5015 | 32.4287 | 161.4385 | 164.6634 | 2.3878 | 11.8872 | 12.1246 | 12.1537 | 60.5043 | 61.713 | 212.3116 | -58.1165 | 236.3525 | 243.3928 | 421.5687 | wLs Im | -67.1143 | 236.5504 | 245.887
Hz | 41 |  |  | 5.8537 | 42.0051 | 0.048381 | 58.1538 | 1202 | 110.9446 | 881.4003 | 32.0218 | 184.2577 | 187.0195 | 2.3579 | 13.5674 | 13.7708 | 12.0734 | 69.4722 | 70.5135 | 210.9096 | -67.1143 | 236.5504 | 245.887 | 425.8888 | Vs | 0 | 0
Cos fi | 0.8824 |  |  | 5.8835 | 42.2564 | 0.054653 | 65.6923 | 1202 | 122.813 | 975.6885 | 31.6149 | 206.7276 | 209.1311 | 2.3279 | 15.2219 | 15.3989 | 11.9913 | 78.4104 | 79.3221 | 209.4754 | -76.0826 | 236.6887 | 248.6164 | 430.6162
Rend / eff. | 0.9307 |  |  | 5.9182 | 42.5077 | 0.060924 | 73.2308 | 1202 | 134.1009 | 1065.3652 | 31.2081 | 228.8374 | 230.9556 | 2.2979 | 16.8499 | 17.0059 | 11.9074 | 87.3127 | 88.1209 | 208.0092 | -85.0148 | 236.7666 | 251.5669 | 435.7267
J (Kg m2) | 0.29514 |  |  | 5.9572 | 42.759 | 0.067196 | 80.7692 | 1202 | 144.8087 | 1150.434 | 30.8012 | 250.5762 | 252.4622 | 2.268 | 18.4506 | 18.5895 | 11.8216 | 96.1723 | 96.8962 | 206.511 | -93.9043 | 236.7832 | 254.724 | 441.1949
| 0 |  |  | 6.0002 | 43.0103 | 0.073467 | 88.3077 | 1202 | 154.9377 | 1230.9034 | 30.3943 | 271.9332 | 273.6265 | 2.238 | 20.0232 | 20.1479 | 11.734 | 104.9826 | 105.6363 | 204.9806 | -102.7445 | 236.7379 | 258.0722 | 446.9942
| MAC QI 160 M |  |  | 6.0468 | 43.2615 | 0.079739 | 95.8462 | 1202 | 164.4893 | 1306.7863 | 29.9875 | 292.8973 | 294.4284 | 2.2081 | 21.5669 | 21.6796 | 11.6446 | 113.7366 | 114.3312 | 203.4182 | -111.5285 | 236.6297 | 261.5956 | 453.0968
| F41 |  |  | 6.0965 | 43.5128 | 0.08601 | 103.3846 | 1202 | 173.4658 | 1378.1004 | 29.5806 | 313.4578 | 314.8505 | 2.1781 | 23.0808 | 23.1833 | 11.5533 | 122.4276 | 122.9715 | 201.8238 | -120.2495 | 236.4579 | 265.2777 | 459.4745
Rs (mOhm) | 73.6328 |  |  | 6.1489 | 43.7641 | 0.092282 | 110.9231 | 1202 | 181.8701 | 1444.8679 | 29.1737 | 333.6037 | 334.8769 | 2.1481 | 24.5642 | 24.6579 | 11.4602 | 131.0484 | 131.5486 | 200.1973 | -128.9003 | 236.2217 | 269.1021 | 466.0986
Rr (mOhm) | 55.3789 |  |  | 6.2036 | 44.0154 | 0.098554 | 118.4615 | 1202 | 189.7054 | 1507.1157 | 28.7669 | 353.3242 | 354.4933 | 2.1182 | 26.0163 | 26.1023 | 11.3653 | 139.5921 | 140.054 | 198.5387 | -137.4739 | 235.9202 | 273.0521 | 472.94
Rfe (Ohm) | 297.627 |  |  | 6.26 | 44.2667 | 0.10483 | 126 | 1202 | 196.9757 | 1564.875 | 28.36 | 372.6083 | 373.686 | 2.0882 | 27.4362 | 27.5156 | 11.2685 | 148.0513 | 148.4795 | 196.8481 | -145.9631 | 235.5528 | 277.1107 | 479.9697
Ls (mH) | 1.4286 | concentrada a l'estator | maxim | 6.214 | 44.6 | 0.11314 | 136 | 1202 | 197.8419 | 1571.7566 | 27.28 | 389.7778 | 390.7313 | 2.0087 | 28.7004 | 28.7706 | 10.921 | 156.0396 | 156.4213 | 190.7776 | -154.0309 | 230.399 | 277.1448 | 480.0288
| 0.70073 |  |  | 6.1675 | 44.9333 | 0.12146 | 146 | 1202 | 197.3553 | 1567.8907 | 26.225 | 405.262 | 406.1097 | 1.931 | 29.8406 | 29.903 | 10.5771 | 163.4509 | 163.7928 | 184.7703 | -161.5199 | 225.188 | 277.1251 | 479.9948
Lm (mH) | 24.9556 |  |  | 3.449 | 45.2667 | 0.12978 | 156 | 1202 | 62.1518 | 493.7655 | 14.2 | 236.2057 | 236.6322 | 1.0456 | 17.3925 | 17.4239 | 5.7697 | 95.9736 | 96.1469 | 100.7894 | -94.928 | 123.9516 | 156.126 | 270.4181
Ts (s) | 0.34942 |  |  | 3.4877 | 45.6 | 0.1381 | 166 | 1202 | 63.6929 | 506.0086 | 13.9 | 247.8487 | 248.2382 | 1.0235 | 18.2498 | 18.2785 | 5.6893 | 101.4459 | 101.6053 | 99.3866 | -100.4224 | 123.3257 | 159.0405 | 275.4663
Tr (s) | 0.46329 |  |  | 3.5257 | 45.9333 | 0.14642 | 176 | 1202 | 64.9617 | 516.0889 | 13.6 | 258.9873 | 259.3441 | 1.0014 | 19.07 | 19.0962 | 5.6072 | 106.7799 | 106.927 | 97.9524 | -105.7784 | 122.6296 | 161.9478 | 280.5018
Kt | 84.6014 | [12 empty] | 0 | [10 empty] | coef.
Im (A/fase) | 33.6493 |  |  | Limit 480V | [20 empty] | 0.79
Ir (A) | 88.9476 |  |  | V/f | f | s pu | s rpm | rpm | Kweix | Meix | Im | Ir | is | Rs Im | Rs Ir | Rs Is | w Ls Im | w Ls Ir | w Ls Is | E | Vs (m) | Vs (r) | Vs | Vs (f-f) | KW eix
s rpm | 28 |  |  | 6.26 | 44.2667 | 0.10483 | 126 | 1202 | 196.9757 | 1564.8749 | 28.36 | 372.6083 | 373.686 | 2.0882 | 27.4362 | 27.5156 | 11.2685 | 148.0513 | 148.4795 | 196.8481 | -145.9631 | 235.5528 | 277.1107 | 479.9697 | 196.9757
s Hz | 0.93333 |  |  | 5.3719 | 51.0273 | 0.090881 | 127.5318 | 1403.2864 | 173.4331 | 1180.2037 | 24.6026 | 323.0418 | 323.9773 | 1.8116 | 23.7865 | 23.8554 | 11.2685 | 147.9599 | 148.3883 | 196.8481 | -146.1483 | 231.903 | 274.1137 | 474.7789 | 174.2977
|  |  |  | 4.7087 | 57.7879 | 0.080435 | 129.0636 | 1604.5727 | 155.2622 | 924.0124 | 21.7243 | 285.9111 | 286.7352 | 1.5996 | 21.0524 | 21.1131 | 11.2685 | 148.3032 | 148.7307 | 196.8481 | -146.7036 | 229.169 | 272.1036 | 471.2973 | 156.7846
|  |  |  | 4.1946 | 64.5485 | 0.072318 | 130.5955 | 1805.8591 | 140.8258 | 744.6803 | 19.449 | 257.0577 | 257.7924 | 1.4321 | 18.9279 | 18.982 | 11.2685 | 148.936 | 149.3616 | 196.8481 | -147.5039 | 227.0444 | 270.7519 | 468.956 | 142.8095
|  |  |  | 3.7844 | 71.3091 | 0.065828 | 132.1273 | 2007.1455 | 129.086 | 614.146 | 17.6051 | 233.9915 | 234.6528 | 1.2963 | 17.2295 | 17.2782 | 11.2685 | 149.771 | 150.1944 | 196.8481 | -148.4747 | 225.346 | 269.8621 | 467.4149 | 131.3711
|  |  |  | 3.4496 | 78.0697 | 0.060522 | 133.6591 | 2208.4318 | 119.3548 | 516.0922 | 16.0805 | 215.13 | 215.7301 | 1.1841 | 15.8406 | 15.8848 | 11.2685 | 150.7531 | 151.1737 | 196.8481 | -149.5691 | 223.9572 | 269.3097 | 466.4581 | 121.8178
|  |  |  | 3.1712 | 84.8303 | 0.056102 | 135.1909 | 2409.7182 | 111.1591 | 440.5042 | 14.799 | 199.4195 | 199.9679 | 1.0897 | 14.6838 | 14.7242 | 11.2685 | 151.8454 | 152.2629 | 196.8481 | -150.7557 | 222.8004 | 269.0117 | 465.9419 | 113.7061
|  |  |  | 2.936 | 91.5909 | 0.052364 | 136.7227 | 2611.0045 | 104.163 | 380.9581 | 13.7066 | 186.1314 | 186.6353 | 1.0093 | 13.7054 | 13.7425 | 11.2685 | 153.0223 | 153.4367 | 196.8481 | -152.0131 | 221.8219 | 268.9107 | 465.7669 | 106.7233
|  |  |  | 2.7347 | 98.3515 | 0.049161 | 138.2545 | 2812.2909 | 98.1217 | 333.1779 | 12.7644 | 174.7453 | 175.2109 | 0.93988 | 12.867 | 12.9013 | 11.2685 | 154.2658 | 154.6768 | 196.8481 | -153.3259 | 220.9835 | 268.9657 | 465.8623 | 100.6421
|  |  |  | 2.5606 | 105.1121 | 0.046386 | 139.7864 | 3013.5773 | 92.8526 | 294.2275 | 11.9435 | 164.8804 | 165.3124 | 0.87943 | 12.1406 | 12.1724 | 11.2685 | 155.5624 | 155.97 | 196.8481 | -154.683 | 220.2572 | 269.1469 | 466.176 | 95.2933
|  |  |  | 2.4084 | 111.8727 | 0.043958 | 141.3182 | 3214.8636 | 88.2168 | 262.0356 | 11.2217 | 156.2507 | 156.6531 | 0.82629 | 11.5052 | 11.5348 | 11.2685 | 156.9022 | 157.3063 | 196.8481 | -156.0759 | 219.6217 | 269.4316 | 466.6693 | 90.548
|  |  |  | 2.2743 | 118.6333 | 0.041816 | 142.85 | 3416.15 | 84.1068 | 235.107 | 10.5822 | 148.638 | 149.0142 | 0.7792 | 10.9446 | 10.9723 | 11.2685 | 158.2776 | 158.6782 | 196.8481 | -157.4984 | 219.0612 | 269.8028 | 467.3121 | 86.3064
|  |  |  | 2.1552 | 125.3939 | 0.039913 | 144.3818 | 3617.4364 | 80.438 | 212.3399 | 10.0117 | 141.8724 | 142.2253 | 0.73719 | 10.4465 | 10.4724 | 11.2685 | 159.6826 | 160.0797 | 196.8481 | -158.9454 | 218.563 | 270.247 | 468.0815 | 82.4899
|  |  |  | 2.0488 | 132.1545 | 0.03821 | 145.9136 | 3818.7227 | 77.1431 | 192.9079 | 9.4995 | 135.8202 | 136.152 | 0.69948 | 10.0008 | 10.0253 | 11.2685 | 161.1125 | 161.5061 | 196.8481 | -160.413 | 218.1174 | 270.7536 | 468.959 | 79.0355
|  |  |  | 1.9531 | 138.9152 | 0.036678 | 147.4455 | 4020.0091 | 74.1677 | 176.181 | 9.0372 | 130.3739 | 130.6868 | 0.66543 | 9.5998 | 9.6228 | 11.2685 | 162.5636 | 162.9537 | 196.8481 | -161.8982 | 217.7164 | 271.3143 | 469.9301 | 75.8923
|  |  |  | 1.8666 | 145.6758 | 0.035292 | 148.9773 | 4221.2955 | 71.4676 | 161.672 | 8.6178 | 125.4471 | 125.7428 | 0.63455 | 9.237 | 9.2588 | 11.2685 | 164.0329 | 164.4195 | 196.8481 | -163.3983 | 217.3536 | 271.922 | 470.9828 | 73.0189
|  |  |  | 1.7881 | 152.4364 | 0.034032 | 150.5091 | 4422.5818 | 69.0063 | 148.9992 | 8.2356 | 120.9688 | 121.2488 | 0.60641 | 8.9073 | 8.9279 | 11.2685 | 165.5178 | 165.901 | 196.8481 | -164.9114 | 217.0238 | 272.5713 | 472.1074 | 70.3807
|  |  |  | 1.7165 | 159.197 | 0.032882 | 152.0409 | 4623.8682 | 66.7534 | 137.8603 | 7.8858 | 116.8803 | 117.1461 | 0.58066 | 8.6062 | 8.6258 | 11.2685 | 167.0164 | 167.3961 | 196.8481 | -166.4358 | 216.7228 | 273.2574 | 473.2958 | 67.949
|  |  |  | 1.6509 | 165.9576 | 0.031828 | 153.5727 | 4825.1545 | 64.6836 | 128.0132 | 7.5646 | 113.133 | 113.3856 | 0.557 | 8.3303 | 8.3489 | 11.2685 | 168.5269 | 168.9032 | 196.8481 | -167.9699 | 216.4469 | 273.9765 | 474.5413 | 65.6997
|  |  |  | 1.5906 | 172.7182 | 0.030858 | 155.1045 | 5026.4409 | 62.7755 | 119.2617 | 7.2685 | 109.6858 | 109.9264 | 0.5352 | 8.0765 | 8.0942 | 11.2685 | 170.0479 | 170.4209 | 196.8481 | -169.5127 | 216.193 | 274.7253 | 475.8382 | 63.6123
|  |  |  | 1.535 | 179.4788 | 0.029963 | 156.6364 | 5227.7273 | 61.0108 | 111.4462 | 6.9947 | 106.504 | 106.7335 | 0.51504 | 7.8422 | 7.8591 | 11.2685 | 171.5782 | 171.9478 | 196.8481 | -171.0632 | 215.9587 | 275.501 | 477.1817 | 61.6694
|  |  |  | 1.4836 | 186.2394 | 0.029134 | 158.1682 | 5429.0136 | 59.374 | 104.4352 | 6.7408 | 103.5582 | 103.7774 | 0.49634 | 7.6253 | 7.6414 | 11.2685 | 173.1167 | 173.4831 | 196.8481 | -172.6204 | 215.7418 | 276.3012 | 478.5677 | 59.856
|  |  | limit PC | 1.4359 | 193 | 0.028364 | 159.7 | 5630.3 | 57.8516 | 98.1195 | 6.5047 | 100.8231 | 101.0327 | 0.47896 | 7.4239 | 7.4393 | 11.2685 | 174.6626 | 175.0258 | 196.8481 | -174.1837 | 215.5404 | 277.1239 | 479.9926 | 58.1591
|  |  |  | 1.3654 | 202.65 | 0.026977 | 159.7 | 5919.8 | 55.101 | 88.8841 | 6.1949 | 95.8924 | 96.0923 | 0.45615 | 7.0608 | 7.0755 | 11.2685 | 174.427 | 174.7907 | 196.8481 | -173.9709 | 215.1774 | 276.7078 | 479.2719 | 55.9004
|  |  |  | 1.2986 | 212.7825 | 0.02566 | 159.7 | 6223.775 | 52.4808 | 80.5226 | 5.8999 | 91.209 | 91.3996 | 0.43443 | 6.716 | 6.73 | 11.2685 | 174.2033 | 174.5673 | 196.8481 | -173.7688 | 214.8325 | 276.3125 | 478.5874 | 53.7322
|  |  |  | 1.2351 | 223.4216 | 0.024408 | 159.7 | 6542.9488 | 49.9849 | 72.9519 | 5.619 | 86.7597 | 86.9414 | 0.41374 | 6.3884 | 6.4017 | 11.2685 | 173.9907 | 174.3552 | 196.8481 | -173.5769 | 214.5049 | 275.9371 | 477.9371 | 51.6507
|  |  |  | 1.1747 | 234.5927 | 0.023219 | 159.7 | 6878.0812 | 47.6073 | 66.0964 | 5.3514 | 82.5323 | 82.7056 | 0.39404 | 6.0771 | 6.0898 | 11.2685 | 173.7887 | 174.1536 | 196.8481 | -173.3946 | 214.1936 | 275.5805 | 477.3194 | 49.6522
|  |  |  | 1.6885 | 246.3223 | 0.044968 | 318 | 7071.6702 | 90.1492 | 121.7338 | 5.0966 | 159.8422 | 159.9235 | 0.37528 | 11.7696 | 11.7756 | 11.2685 | 353.4095 | 353.5891 | 196.8481 | -353.0343 | 219.8862 | 415.9124 | 720.3814 | 48.5752
|  |  |  | 1.6045 | 258.6385 | 0.042735 | 318 | 7441.1538 | 85.8732 | 110.2018 | 4.8539 | 151.9054 | 151.983 | 0.35741 | 11.1852 | 11.1909 | 11.2685 | 352.6544 | 352.8344 | 196.8481 | -352.297 | 219.3018 | 414.9776 | 718.7623 | 46.6596
|  |  |  | 1.5248 | 271.5704 | 0.040618 | 318 | 7829.1114 | 81.7985 | 99.771 | 4.6228 | 144.378 | 144.452 | 0.34039 | 10.631 | 10.6364 | 11.2685 | 351.9382 | 352.1185 | 196.8481 | -351.5978 | 218.7475 | 414.0912 | 717.2269 | 44.8234
|  |  |  | Corba parell-velocitat a N1 | [10 empty] | 4.1425 |  |  | 4.1425
|  |  |  | V/f | f | s pu | s rpm | rpm | Kweix | Meix | Im | Ir | is | Rs Im | Rs Ir | Rs Is | w Ls Im | w Ls Ir | w Ls Is | E | Vs (m) | Vs (r) | Vs | Vs (f-f)
|  |  |  | 1.0783 | 187.6767 | 1.7761e-10 | 1e-06 | 5630.3 | 3.5254e-07 | 5.9793e-07 | 6.5047 | 6.1391e-07 | 6.5047 | 0.47896 | 4.5204e-08 | 0.47896 | 10.9577 | 1.0342e-06 | 10.9577 | 191.4186 | 0.47896 | 202.3763 | 202.3768 | 350.527
|  |  |  | 1.0846 | 188.1606 | 0.0025786 | 14.5182 | 5630.3 | 5.1315 | 8.7032 | 6.5047 | 8.9359 | 11.0527 | 0.47896 | 0.65798 | 0.81384 | 10.9859 | 15.0921 | 18.6672 | 191.9122 | -14.6132 | 203.5561 | 204.08 | 353.4769
|  |  |  | 1.0968 | 188.6445 | 0.0051572 | 29.0364 | 5630.3 | 10.2891 | 17.4509 | 6.5047 | 17.9178 | 19.0619 | 0.47896 | 1.3193 | 1.4036 | 11.0142 | 30.3397 | 32.2771 | 192.4058 | -29.8607 | 204.7393 | 206.9054 | 358.3707
|  |  |  | 1.1148 | 189.1285 | 0.0077357 | 43.5545 | 5630.3 | 15.4727 | 26.2426 | 6.5047 | 26.9456 | 27.7196 | 0.47896 | 1.9841 | 2.0411 | 11.0425 | 45.7433 | 47.0573 | 192.8994 | -45.2644 | 205.9259 | 210.842 | 365.189
|  |  |  | 1.1384 | 189.6124 | 0.010314 | 58.0727 | 5630.3 | 20.6822 | 35.0781 | 6.5047 | 36.0194 | 36.602 | 0.47896 | 2.6522 | 2.6951 | 11.0707 | 61.3036 | 62.2952 | 193.3929 | -60.8247 | 207.1159 | 215.8625 | 373.8848
|  |  |  | 1.1674 | 190.0964 | 0.012893 | 72.5909 | 5630.3 | 25.9171 | 43.9569 | 6.5047 | 45.1392 | 45.6054 | 0.47896 | 3.3237 | 3.3581 | 11.099 | 77.0212 | 77.8168 | 193.8865 | -76.5423 | 208.3092 | 221.9267 | 384.3883
|  |  |  | 1.2015 | 190.5803 | 0.015471 | 87.1091 | 5630.3 | 31.1774 | 52.8786 | 6.5047 | 54.3049 | 54.6931 | 0.47896 | 3.9986 | 4.0272 | 11.1272 | 92.8966 | 93.5607 | 194.3801 | -92.4177 | 209.506 | 228.9842 | 396.6123
|  |  |  | 1.2403 | 191.0642 | 0.01805 | 101.6273 | 5630.3 | 36.4629 | 61.8431 | 6.5047 | 63.5166 | 63.8488 | 0.47896 | 4.6769 | 4.7014 | 11.1555 | 108.9305 | 109.5002 | 194.8737 | -108.4516 | 210.7061 | 236.9785 | 410.4588
|  |  |  | 1.2835 | 191.5482 | 0.020629 | 116.1455 | 5630.3 | 41.7733 | 70.8497 | 6.5047 | 72.7743 | 73.0644 | 0.47896 | 5.3586 | 5.3799 | 11.1837 | 125.1235 | 125.6223 | 195.3673 | -124.6445 | 211.9096 | 245.8494 | 425.8237
|  |  |  | 1.3307 | 192.0321 | 0.023207 | 130.6636 | 5630.3 | 47.1083 | 79.8983 | 6.5047 | 82.0779 | 82.3352 | 0.47896 | 6.0436 | 6.0626 | 11.212 | 141.4761 | 141.9197 | 195.8609 | -140.9971 | 213.1165 | 255.5363 | 442.6019
|  |  |  | 1.3816 | 192.5161 | 0.025786 | 145.1818 | 5630.3 | 52.4679 | 88.9883 | 6.5047 | 91.4275 | 91.6586 | 0.47896 | 6.7321 | 6.7491 | 11.2402 | 157.9889 | 158.3883 | 196.3545 | -157.51 | 214.3268 | 265.98 | 460.6909
|  |  | maxim | 1.4359 | 193 | 0.028364 | 159.7 | 5630.3 | 57.8516 | 98.1195 | 6.5047 | 100.8231 | 101.0327 | 0.47896 | 7.4239 | 7.4393 | 11.2685 | 174.6626 | 175.0258 | 196.8481 | -174.1837 | 215.5404 | 277.1239 | 479.9926
|  |  |  | 1.4358 | 193 | 0.029252 | 164.7 | 5630.3 | 58.0665 | 98.484 | 6.42 | 102.6261 | 102.8267 | 0.47272 | 7.5566 | 7.5714 | 11.1218 | 177.7862 | 178.1337 | 194.2855 | -177.3135 | 212.964 | 277.1168 | 479.9804
|  |  |  | 1.4358 | 193 | 0.03014 | 169.7 | 5630.3 | 58.2206 | 98.7454 | 6.336 | 104.3581 | 104.5503 | 0.46654 | 7.6842 | 7.6983 | 10.9763 | 180.7867 | 181.1196 | 191.7435 | -180.3201 | 210.4039 | 277.1014 | 479.9536
|  |  |  | 0.86775 | 193 | 0.031917 | 179.7 | 5630.3 | 21.3272 | 36.1721 | 3.73 | 65.0558 | 65.1627 | 0.27465 | 4.7902 | 4.7981 | 6.4617 | 112.7006 | 112.8857 | 112.8793 | -112.426 | 124.1313 | 167.4759 | 290.0767
|  |  |  | 0.88372 | 193 | 0.033693 | 189.7 | 5630.3 | 22.1127 | 37.5044 | 3.7 | 68.1237 | 68.2241 | 0.27244 | 5.0161 | 5.0235 | 6.4098 | 118.0153 | 118.1893 | 111.9714 | -117.7429 | 123.3973 | 170.5587 | 295.4164
corba a pnom
|  |  |  | V/f | f | s pu | s rpm | rpm | Kweix | Meix | Im | Ir | is | Rs Im | Rs Ir | Rs Is | w Ls Im | w Ls Ir | w Ls Is | E | Vs (m) | Vs (r) | Vs | Vs (f-f)
|  |  |  | 5.7913 | 41 | 0.023295 | 28 | 1202 | 57.6779 | 458.2222 | 33.6493 | 90.9948 | 97.0172 | 2.4777 | 6.7002 | 7.1436 | 12.3835 | 33.4875 | 35.7039 | 216.3255 | -31.0099 | 235.4092 | 237.4428 | 411.2631
|  |  |  | 4.8225 | 49.2 | 0.023295 | 33.6 | 1442.4 | 57.6779 | 381.8519 | 26.6297 | 90.9948 | 94.8114 | 1.9608 | 6.7002 | 6.9812 | 11.7602 | 40.1851 | 41.8705 | 215.7092 | -38.2242 | 234.1696 | 237.2688 | 410.9616
|  |  |  | 3.8543 | 59.04 | 0.023295 | 40.32 | 1730.88 | 57.6779 | 318.2099 | 21.0745 | 90.9948 | 93.4034 | 1.5518 | 6.7002 | 6.8776 | 11.1683 | 48.2221 | 49.4985 | 204.852 | -46.6703 | 222.7205 | 227.5578 | 394.1416
|  |  |  | 3.0952 | 70.848 | 0.023295 | 48.384 | 2077.056 | 57.6779 | 265.1749 | 16.6781 | 90.9948 | 92.5106 | 1.2281 | 6.7002 | 6.8118 | 10.6061 | 57.8665 | 58.8304 | 194.5414 | -56.6384 | 211.8477 | 219.2883 | 379.8185
|  |  |  | 2.5034 | 85.0176 | 0.023295 | 58.0608 | 2492.4672 | 57.6779 | 220.9791 | 13.1989 | 90.9948 | 91.9471 | 0.97187 | 6.7002 | 6.7703 | 10.0723 | 69.4398 | 70.1665 | 184.7496 | -68.4679 | 201.5221 | 212.8357 | 368.6422
|  |  |  | 2.046 | 102.0211 | 0.023295 | 69.673 | 2990.9606 | 57.6779 | 184.1492 | 10.4455 | 90.9948 | 91.5924 | 0.76913 | 6.7002 | 6.7442 | 9.5653 | 83.3277 | 83.875 | 175.4507 | -82.5586 | 191.7163 | 208.7368 | 361.5428
|  |  |  | 1.6967 | 122.4253 | 0.023295 | 83.6076 | 3589.1528 | 57.6779 | 153.4577 | 8.2664 | 90.9948 | 91.3695 | 0.60868 | 6.7002 | 6.7278 | 9.0839 | 99.9933 | 100.4051 | 166.6199 | -99.3846 | 182.404 | 207.7222 | 359.7854
|  |  |  | 1.4344 | 146.9104 | 0.023295 | 100.3291 | 4306.9833 | 57.6779 | 127.8814 | 6.542 | 90.9948 | 91.2297 | 0.4817 | 6.7002 | 6.7175 | 8.6267 | 119.9919 | 120.3016 | 158.2335 | -119.5102 | 173.5604 | 210.7271 | 364.99
|  |  |  | 1.535 | 193 | 0.028364 | 159.7 | 5630.3 | 57.8516 | 98.1195 | 6.5047 | 100.8231 | 101.0327 | 0.47896 | 7.4239 | 7.4393 | 11.2685 | 174.6626 | 175.0258 | 196.8481 | -174.1837 | 215.5404 | 277.1239 | 479.9926
,