## RESUM (hidden)
[6 empty] | MAC QI 200 M | [6 empty] | Codi | DT-QI 200 M
[13 empty] | Edició | 11
[6 empty] | - Fitxa Tècnica - | [6 empty] | Pàgina | 1 de 2
[13 empty] | Data | 2023-11-07
| MAC QI 200 M | MAC QI 200 M | MAC QI 200 M | MAC QI 200 M | MAC QI 200 M | MAC QI 200 M | MAC QI 200 M | MAC QI 200 M | MAC QI 200 M | MAC QI 200 M | 0 | 0 | 0 | 0
| A61 | B61 | C61 | D61 | E61 | F61 | G61 | H61 | I61 | J61 | 0 | 0 | 0 | 0
Pols | 6 | 6 | 6 | 6 | 6 | 6 | 6 | 6 | 6 | 6 | 6 | 6 | 6 | 6
Nm | 850 | 850 | 850 | 850 | 850 | 850 | 850 | 820 | 790 | 750
rpm | 470 | 570 | 730 | 930 | 1190 | 1430 | 1590 | 1810 | 2070 | 2410
KW | 41.8143 | 50.711 | 64.9457 | 82.739 | 105.8703 | 127.2223 | 141.457 | 155.3463 | 171.1614 | 189.185
V | 399.6868 | 399.6868 | 399.6868 | 399.6868 | 399.6868 | 399.6868 | 399.6868 | 399.6868 | 399.6868 | 399.6868
A | 79.7536 | 96.0156 | 121.0424 | 153.1333 | 191.3751 | 229.512 | 254.9505 | 278.4311 | 308.519 | 345.442
Hz | 25 | 30 | 38 | 48 | 61 | 73 | 81 | 92 | 105 | 122
Cos fi | 0.8569 | 0.8466 | 0.8432 | 0.8369 | 0.8465 | 0.8424 | 0.8401 | 0.8417 | 0.8345 | 0.822
Rend / eff. | 0.8957 | 0.9127 | 0.9292 | 0.9416 | 0.9514 | 0.9574 | 0.9606 | 0.964 | 0.9669 | 0.9691
J (Kg m2) | 0.81047 | 0.81047 | 0.81047 | 0.81047 | 0.81047 | 0.81047 | 0.81047 | 0.81047 | 0.81047 | 0.81047
| MAC QI 200 M | MAC QI 200 M | MAC QI 200 M | MAC QI 200 M | MAC QI 200 M | MAC QI 200 M | MAC QI 200 M | MAC QI 200 M | MAC QI 200 M | MAC QI 200 M |  | 0 | 0 | 0
| A61 | B61 | C61 | D61 | E61 | F61 | G61 | H61 | I61 | J61
Rs (mOhm) | 120.538 | 81.6125 | 50.7738 | 32.0615 | 20.4031 | 14.272 | 11.413 | 9.0151 | 6.9491 | 5.2199
Rr (mOhm) | 141.5374 | 96.9388 | 60.7544 | 37.8667 | 24.2347 | 16.8293 | 13.632 | 10.771 | 8.2465 | 6.0587
Rfe (Ohm) | 429.2589 | 343.8855 | 261.8276 | 195.855 | 149.4042 | 117.3963 | 101.7994 | 87.133 | 72.1858 | 57.6955
Ls (mH) | 2.4521 | 1.6794 | 1.0526 | 0.65603 | 0.41986 | 0.29156 | 0.23617 | 0.1866 | 0.14287 | 0.10496
Lr (mH) | 2.0115 | 1.3906 | 0.87275 | 0.54701 | 0.34591 | 0.24118 | 0.1958 | 0.15473 | 0.11968 | 0.089459
Lm (mH) | 47.8748 | 31.2894 | 19.3629 | 11.7553 | 7.8698 | 5.3706 | 4.3096 | 3.4841 | 2.6297 | 1.8846
Ts (s) | 0.41752 | 0.40397 | 0.40209 | 0.38711 | 0.40629 | 0.39673 | 0.3983 | 0.40717 | 0.39898 | 0.38114
Tr (s) | 0.35246 | 0.33712 | 0.33307 | 0.32489 | 0.339 | 0.33345 | 0.3305 | 0.33783 | 0.3334 | 0.32582
Kt | 158.8297 | 131.4453 | 104.0603 | 82.1533 | 65.7226 | 54.7683 | 49.292 | 43.8151 | 38.3382 | 32.8613
Im (A/fase) | 27.3833 | 35.1292 | 45.092 | 59.0375 | 69.7214 | 85.5352 | 96.1699 | 105.1012 | 122.3049 | 147.2301

## driving mode datasheet
[11 empty] | Codigo | DT-QI 200 M
|  |  | MAC QI 200 M | [7 empty] | Edición | 11
|  |  | - Hoja de Datos Técnicos Modo Motor - | [7 empty] | Página | 1 de 3
|  |  | - Driving mode Technical Datasheet - | [7 empty] | Fecha | 2023-11-07
Ventilador / Fan |  |  |  | Rodamientos |  | Delantero | 6316 ZZ C3 |  | Trasero |  |  | 6312 ZZ C3
Tipo de Refrigeración |  | IC 06 |  | Bearings |  | Drive End |  |  | Non Drive End
Cooling Mode |  |  |  | Nº de polos | 6 | Momento de inercia |  | 0.81047 |  | Peso Motor |  | 473 |  |  | 400V 50Hz
Alimentación / Supply |  |  |  | No of poles |  | Rotor Inertia |  |  |  | Motor Weight |  |  |  |  | 480V 60Hz | 1
Potencia / Power |  | 1,50 kW |  | Protección |  | IP 23 | Construcción |  | IM B3 | standard | Equilibrado grado |  | A |  | 1,50 kW | 1,8 kW
Corriente / Current |  | 3.1A |  | Protection Degree |  |  | Mounting |  | IM B35 | on request | Balancing degree |  |  |  | 3.1A | 3.0 A
Velocidad / Speed |  | 2850 rpm |  | Nivel de ruido |  | < 80 dB |  | Velocidad máxima mecánica |  |  | 4000 |  |  |  | 2850 rpm | 3420 rpm
Caudal / Air flow |  | 2170 m3/h |  | Noise Level |  |  |  | Max. Mechanical Speed | [6 empty] | 2170 m3/h | 2170 m3/h
Presión / Pressure |  | 1625 Pa |  | Aislamiento | Cl. H | Incremento Temperatura |  | Cl. F | Termistores | PTC155º C | Termómetros |  | 3xPt100 |  | 1625 Pa | 1625 Pa
Por favor, indicar en los pedidos la alimentación deseada para el ventilador / Please indicate the required fan supply voltage when placing your order |  |  |  | Insulation |  | Temperature Rise |  |  | Thermistors |  | Thermometers
|  |  |  | Ambiente | < 40 ºC < 1000 m |  |  | Conmutación Variador |  | 4 kHz; du/dt TS60034-25 Type B
|  |  |  | Ambient |  |  |  | Inverter Switching
Normas de referencia |  | EN60034 |  | Freno de Bloqueo (opcional) |  |  | 300 Nm | 24 Vdc | 2.5 A | 60 W | 18 Kg | J = 0.0017 Kg m2
Reference Standards |  |  |  | Holding Brake (optional)
Tensión de Base del Motor |  |  |  | Vb ± 5% | 400 |  | Tensión Máxima de Salida del Convertidor |  |  |  | Vc | 400
Motor Base Voltage | [6 empty] | Inverter max. Output Voltage
| Servicio / Service |  |  |  | S1 |  | Servicio / Service S6 - |  |  |  | 40%
Bobinado Winding | Nm | A ± 2% | KW | rpm | Hz | Velocidad a Pot.Cte Const. Power Speed. (rpm) | Nm | A ± 5% | KW | rpm | Hz | Velocidad a Pot.Cte Const. Power Speed. (rpm) | Corriente en vacio No Load Current (A) | eff | cos fi | Hz | rpm | rpm llisc. |  | Nm S6 | A S6 | Alim | Nm lim | rpm lim | KW lim | rpm lim KW s6 | rpm lim Nm s6 | rpm lim s1 | Coef
A61 | 850 | 79.7536 | 41.8355 | 470 | 25 | 1041.8152 | 1265.4982 | 114.8332 | 62.2856 | 470 | 25.7332 | 662.7941 | 27.3833 | 0.89365 | 0.84724 | 25 | 470 | 30 |  | 1265.4982 | 114.8332 | 207.7307 | 2336.6888 | 408.0669 | 99.8529 | 662.7941 | 552.0444 | 1041.8152 | 0.88
B61 | 850 | 96.0156 | 50.7367 | 570 | 30 | 1235.2347 | 1264.0054 | 137.4469 | 75.4488 | 570 | 30.7306 | 786.9007 | 35.1292 | 0.91105 | 0.83718 | 30 | 570 | 30 |  | 1264.0054 | 137.4469 | 248.1496 | 2336.6888 | 489.6803 | 119.8235 | 786.9007 | 662.8692 | 1235.2347 | 0.88
C61 | 850 | 121.0424 | 64.9786 | 730 | 38 | 1545.1604 | 1263.5342 | 172.9608 | 96.5914 | 730 | 38.7298 | 984.7546 | 45.092 | 0.92816 | 0.83481 | 38 | 730 | 30 |  | 1263.5342 | 172.9608 | 312.0746 | 2336.6888 | 620.2617 | 151.7765 | 984.7546 | 839.8009 | 1545.1604 | 0.88
D61 | 850 | 153.1333 | 82.781 | 930 | 48 | 1932.9645 | 1262.5732 | 218.0227 | 122.9612 | 930 | 48.7281 | 1232.9738 | 59.0375 | 0.94096 | 0.82922 | 48 | 930 | 30 |  | 1262.5732 | 218.0227 | 392.8882 | 2336.6888 | 783.4884 | 191.7176 | 1232.9738 | 1061.2306 | 1932.9645 | 0.88
E61 | 850 | 191.3751 | 105.924 | 1190 | 61 | 2437.4254 | 1264.1132 | 274.0681 | 157.5294 | 1190 | 61.7308 | 1552.6005 | 69.7214 | 0.95116 | 0.83992 | 61 | 1190 | 30 |  | 1264.1132 | 274.0681 | 494.8784 | 2336.6888 | 995.6832 | 243.6412 | 1552.6005 | 1347.773 | 2437.4254 | 0.88
F61 | 850 | 229.512 | 127.2869 | 1430 | 73 | 2903.243 | 1263.5233 | 327.9421 | 189.2117 | 1430 | 73.7297 | 1850.2999 | 85.5352 | 0.95728 | 0.83621 | 73 | 1430 | 30 |  | 1263.5233 | 327.9421 | 591.7003 | 2336.6888 | 1191.5553 | 291.5706 | 1850.2999 | 1613.3092 | 2903.243 | 0.88 | 2020.8694
G61 | 850 | 254.9505 | 141.5287 | 1590 | 81 | 3213.8384 | 1263.1947 | 363.8358 | 210.3275 | 1590 | 81.7292 | 2048.8546 | 96.1699 | 0.96052 | 0.83418 | 81 | 1590 | 30 |  | 1263.1947 | 363.8358 | 656.1813 | 2336.6888 | 1322.1367 | 323.5235 | 2048.8546 | 1790.3579 | 3213.8384 | 0.88
H61 | 820 | 278.4311 | 155.4251 | 1810 | 92 | 3941.0945 | 1218.5925 | 397.3152 | 230.9754 | 1810 | 92.7291 | 2512.5318 | 105.1012 | 0.9641 | 0.83572 | 92 | 1810 | 30 |  | 1218.5925 | 397.3152 | 742.2042 | 2336.6888 | 1528.9092 | 374.1202 | 2512.5318 | 2110.325 | 3941.0945 | 0.88
I61 | 790 | 308.519 | 171.2482 | 2070 | 105 | 4000 | 1172.6608 | 437.8655 | 254.1975 | 2070 | 105.7266 | 3109.9487 | 122.3049 | 0.96702 | 0.82849 | 105 | 2070 | 30 |  | 1172.6608 | 437.8655 | 846.6603 | 2336.6888 | 1777.774 | 435.0168 | 3109.9487 | 2504.4927 | 4871.8181 | 0.88
J61 | 750 | 345.442 | 189.281 | 2410 | 122 | 4000 | 1111.0399 | 485.7754 | 280.3983 | 2410 | 122.7221 | 4000 | 147.2301 | 0.9693 | 0.81593 | 122 | 2410 | 30 |  | 1111.0399 | 485.7754 | 984.6756 | 2336.6888 | 2119.9714 | 518.7517 | 4052.0239 | 3073.5676 | 6333.0563 | 0.88
0 | 0 | 0 | 0 | 0 | 0 | #DIV/0! | #DIV/0! | #DIV/0! | #DIV/0! | #DIV/0! | #DIV/0! | #DIV/0! | 0 | #DIV/0! | #DIV/0! | 0 | 0 | 0 |  | #DIV/0! | 0 | #DIV/0! | 2336.6888 | #DIV/0! | #DIV/0! | #DIV/0! | #DIV/0! | #DIV/0! | 0.88
0 | 0 | 0 | 0 | 0 | 0 | #DIV/0! | #DIV/0! | #DIV/0! | #DIV/0! | #DIV/0! | #DIV/0! | #DIV/0! | 0 | #DIV/0! | #DIV/0! | 0 | 0 | 0 |  | #DIV/0! | 0 | #DIV/0! | 2336.6888 | #DIV/0! | #DIV/0! | #DIV/0! | #DIV/0! | #DIV/0! | 0.88
0 | 0 | 0 | 0 | 0 | 0 | #DIV/0! | #DIV/0! | #DIV/0! | #DIV/0! | #DIV/0! | #DIV/0! | #DIV/0! | 0 | #DIV/0! | #DIV/0! | 0 | 0 | 0 |  | #DIV/0! | 0 | #DIV/0! | 2336.6888 | #DIV/0! | #DIV/0! | #DIV/0! | #DIV/0! | #DIV/0! | 0.88
0 | 0 | 0 | 0 | 0 | 0 | #DIV/0! | #DIV/0! | #DIV/0! | #DIV/0! | #DIV/0! | #DIV/0! | #DIV/0! | 0 | #DIV/0! | #DIV/0! | 0 | 0 | 0 |  | #DIV/0! | 0 | #DIV/0! | 2336.6888 | #DIV/0! | #DIV/0! | #DIV/0! | #DIV/0! | #DIV/0! | 0.88
Otras Velocidades disponibles bajo consulta / Other speeds available on request | [6 empty] | La tensión para el servicio S6 es mayor que Vb / Voltage for S6 duty is bigger than Vb
Elabora: |  |  |  | Revisa: | [5 empty] | Aprueba:
|  |  | 2023-11-07 | [5 empty] | 2023-11-07 |  |  |  | 2023-11-07
MAC QI 200 M
|  |  | - Hoja de Curvas Características Modo Motor - | [7 empty] | Página | 2 de 3
|  |  | - Driving Mode Power and Torque Diagrams - | [7 empty] | Fecha | 2023-11-07
Tensión de Base del Motor |  |  |  | Vb ± 5% | 400 |  | Tensión Máxima de Salida del Convertidor |  |  |  | Vc | 400
Motor Base Voltage | [6 empty] | Inverter max. Output Voltage
| Servicio / Service |  |  |  | S1 |  | Servicio / Service S6 - |  |  |  | 40%
[10 empty] | 1263.5342 | 3873%
Bobinado Winding | Nm | A ± 2% | KW | rpm | Hz | Velocidad a Pot.Cte Const. Power Speed. (rpm) | Nm | A ± 5% | KW | rpm | Hz | Velocidad a Pot.Cte Const. Power Speed. (rpm) | Corriente en vacio No Load Current (A) | eff | cos fi | Hz | rpm | rpm llisc. |  | Nm S6 | A S6 | Alim | Nm lim | rpm lim | KW lim | rpm lim KW s6 | rpm lim Nm s6 | rpm lim s1 | coef
H61 | 820 | 278.4311 | 155.4251 | 1810 | 92 | 3941.0945 | 1218.5925 | 397.3152 | 230.9754 | 1810 | 92.7291 | 2512.5318 | 105.1012 | 0.9641 | 0.83572 | 92 | 1810 | 30 |  | 1218.5925 | 397.3152 | 742.2042 | 2336.6888 | 1528.9092 | 374.1202 | 2512.5318 | 2110.325 | 3941.0945 | 0.88
Carga / Load
rpm | Nm 1 | Nm 2
[15 empty] | rpm S1 | kW S1 | Nm S1 | rpm S6 | kW S6 | Nm S6 | rpm limit | KW limit | Nm Limit
[15 empty] | 10 | 2.2023 | 820 | 10 | 1.2761 | 1218.5925 | 10 | 2.447 | 2336.6888
[15 empty] | 1810 | 155.4251 | 820 | 1810 | 230.9754 | 1218.5925 | 1528.9092 | 374.1202 | 2336.6888
[15 empty] | 1810 | 155.4251 | 820 | 1810 | 230.9754 | 1218.5925 | 1528.9092 | 374.1202 | 2336.6888
[15 empty] | 2023.1094 | 155.4251 | 733.6232 | 1880.2532 | 230.9754 | 1173.0614 | 1681.8002 | 344.0215 | 1953.3615
[15 empty] | 2236.2189 | 155.4251 | 663.7096 | 1950.5064 | 230.9754 | 1130.8102 | 1849.9802 | 316.3443 | 1632.918
[15 empty] | 2449.3283 | 155.4251 | 605.962 | 2020.7595 | 230.9754 | 1091.4967 | 2034.9782 | 290.8938 | 1365.0424
[15 empty] | 2662.4378 | 155.4251 | 557.459 | 2091.0127 | 230.9754 | 1054.825 | 2238.476 | 267.4909 | 1141.111
[15 empty] | 2875.5472 | 155.4251 | 516.1452 | 2161.2659 | 230.9754 | 1020.5373 | 2462.3236 | 245.9707 | 953.9149
[15 empty] | 3088.6567 | 155.4251 | 480.5325 | 2231.5191 | 230.9754 | 988.4085 | 2708.556 | 226.1819 | 797.4278
[15 empty] | 3301.7661 | 155.4251 | 449.517 | 2301.7723 | 230.9754 | 958.2409 | 2979.4116 | 207.9851 | 666.612
[15 empty] | 3514.8756 | 155.4251 | 422.2625 | 2372.0255 | 230.9754 | 929.8603 | 3277.3527 | 191.2523 | 557.2562
[15 empty] | 3727.985 | 155.4251 | 398.1239 | 2442.2786 | 230.9754 | 903.1125 | 3605.088 | 175.8657 | 465.8399
Speed range | Nnom x | 4 | 7240 | [11 empty] | 3941.0945 | 155.4251 | 376.5959 | 2512.5318 | 230.9754 | 877.8605 | 3965.5968 | 161.717 | 389.4201
Carga / Load | [14 empty] | 3941.0945 | 155.4251 | 376.5959 | 2512.5318 | 230.9754 | 877.8605 | 4000 | 160.4923 | 383.1472
[15 empty] | 4000 | 153.4091 | 366.2372 | 2763.785 | 212.393 | 733.8499 | 4000 | 160.4923 | 383.1472
rpm | KW 1 | KW 2 | [12 empty] | 4000 | 153.4091 | 366.2372 | 3040.1635 | 195.3055 | 613.4639 | 4000 | 160.4923 | 383.1472
[15 empty] | 4000 | 153.4091 | 366.2372 | 3344.1798 | 179.5928 | 512.8269 | 4000 | 160.4923 | 383.1472
[15 empty] | 4000 | 153.4091 | 366.2372 | 3678.5978 | 165.1442 | 428.699 | 4000 | 160.4923 | 383.1472
[15 empty] | 4000 | 153.4091 | 366.2372 | 4000 | 153.4091 | 366.2372 | 4000 | 160.4923 | 383.1472
[15 empty] | 4000 | 153.4091 | 366.2372 | 4000 | 153.4091 | 366.2372 | 4000 | 160.4923 | 383.1472
[15 empty] | 4000 | 153.4091 | 366.2372 | 4000 | 153.4091 | 366.2372 | 4000 | 160.4923 | 383.1472
[15 empty] | 4000 | 153.4091 | 366.2372 | 4000 | 153.4091 | 366.2372 | 4000 | 160.4923 | 383.1472
[15 empty] | 4000 | 153.4091 | 366.2372 | 4000 | 153.4091 | 366.2372 | 4000 | 160.4923 | 383.1472
[15 empty] | 4000 | 153.4091 | 366.2372 | 4000 | 153.4091 | 366.2372 | 4000 | 160.4923 | 383.1472
[15 empty] | 4000 | 153.4091 | 366.2372 | 4000 | 153.4091 | 366.2372 | 4000 | 160.4923 | 383.1472
[15 empty] | 4000 | 153.4091 | 366.2372 | 4000 | 153.4091 | 366.2372 | 4000 | 160.4923 | 383.1472
[15 empty] | 4000 | 153.4091 | 366.2372 | 4000 | 153.4091 | 366.2372 | 4000 | 160.4923 | 383.1472
[15 empty] | 4000 | 153.4091 | 366.2372 | 4000 | 153.4091 | 366.2372 | 4000 | 160.4923 | 383.1472
[15 empty] | 4000 | 153.4091 | 366.2372 | 4000 | 153.4091 | 366.2372 | 4000 | 160.4923 | 383.1472
[15 empty] | 4000 | 153.4091 | 366.2372 | 4000 | 153.4091 | 366.2372 | 4000 | 160.4923 | 383.1472
[15 empty] | 4000 | 153.4091 | 366.2372 | 4000 | 153.4091 | 366.2372 | 4000 | 160.4923 | 383.1472
[15 empty] | 4000 | 153.4091 | 366.2372 | 4000 | 153.4091 | 366.2372 | 4000 | 160.4923 | 383.1472
0
MAC QI 200 M
|  |  | - Placa de Características en Modo Motor- | [7 empty] | Página | 3 de 3
|  |  | - Driving Mode Nameplate - | [7 empty] | Fecha | 2023-11-07
|  | MAC QI 200 M |  |  |  | H61 |  | 6 | Pole | EN60034
|  | Nr: |  |  |  | DATE |  |  |  | IM B3
|  | Pn | 155.4251 |  | kW | Mn | 820 |  | Nm | IP 23
|  | Un | Y | 400 | V | Fn | 92 |  | Hz | IC 06
|  | In | 278.4311 |  | A | Cos fi | 0.83572 | Eff. | 96.41% | Cl. F
|  | Nn | 1810 |  | rpm | Nmax | 4000 |  | rpm | S1
|  | FAN |  | V | v | A 50/60Hz |  | BRAKE | Nm | Nm | Vdc | Vdc
MADE IN SPAIN
Formulas:
Non Drive End = [KW]
Corriente en vacio No Load Current (A) = [Non Drive End]
Note on E21: La Tensión de Base Vb indica el voltaje a partir del cual el motor entra en desexcitación. Ha de ser menor o igual que la tensión máxima a la salida del convertidor Vc. Con el valor de Vb se fijan la frecuencia, velocidad y potencia del motor en las tablas de servicio S1 y S6. Base Voltage Vb indicates the value from which the motor enters in field weakening. It must be less or equal than the inverter max. output voltage Vc. This Vb value fix the frequency, speed and power in the S1 and S6 service tables below.
Note on F21: La Tensión de Base Vb indica el voltaje a partir del cual el motor entra en desexcitación. Ha de ser menor o igual que la tensión máxima a la salida del convertidor Vc. Con el valor de Vb se fijan la frecuencia, velocidad y potencia del motor en las tablas de servicio S1 y S6. Base Voltage Vb indicates the value from which the motor enters in field weakening. It must be less or equal than the inverter max. output voltage Vc. This Vb value fix the frequency, speed and power in the S1 and S6 service tables below.
Note on L21: La Tensión máxima de salida del convertidor Vc indica el voltaje máximo que se puede obtener a la salida del convertidor a partir de la tensión de red. Como máximo puede ser igual a la tensión de la red. El valor de Vc fija los limites de velocidad del motor para un par o potencia determinado. Inverter Max. Output Voltage Vc indicates the maximum expected voltage at the inverter output from a given network voltage. At maximum it would be equal to the network voltage. Vc value fix the speed limits of the motor for a given power or torque.
Note on M21: La Tensión máxima de salida del convertidor Vc indica el voltaje máximo que se puede obtener a la salida del convertidor a partir de la tensión de red. Como máximo puede ser igual a la tensión de la red. El valor de Vc fija los limites de velocidad del motor para un par o potencia determinado. Max. Inverter Output Voltage Vc indicates the maximum expected voltage at the inverter output from a given network voltage. At maximum it would be equal to the network voltage. Vcvalue fix the speed limits of the motor for a given power or torque.
Note on E81: La Tensión de Base Vb indica el voltaje a partir del cual el motor entra en desexcitación. Ha de ser menor o igual que la tensión máxima a la salida del convertidor Vc. Con el valor de Vb se fijan la frecuencia, velocidad y potencia del motor en las tablas de servicio S1 y S6. Base Voltage Vb indicates the value from which the motor enters in field weakening. It must be less or equal than the inverter max. output voltage Vc. This Vb value fix the frequency, speed and power in the S1 and S6 service tables below.
Note on L81: La Tensión máxima de salida del convertidor Vc indica el voltaje máximo que se puede obtener a la salida del convertidor a partir de la tensión de red. Como máximo puede ser igual a la tensión de la red. El valor de Vc fija los limites de velocidad del motor para un par o potencia determinado. Inverter Max. Output Voltage Vc indicates the maximum expected voltage at the inverter output from a given network voltage. At maximum it would be equal to the network voltage. Vc value fix the speed limits of the motor for a given power or torque.
Note on A89: Introducir en la tabla los datos de la aplicación para que aparezcan en el gráfico. Insert in the table the load data in order to be shown on the diagram.
Note on A91: Introducir en la tabla los datos de la aplicación para que aparezcan en el gráfico Insert in the table the load data in order to be shown on the diagram
Note on B91: Introducir en la tabla los datos de la aplicación para que aparezcan en el gráfico Insert in the table the load data in order to be shown on the diagram
Note on C91: Introducir en la tabla los datos de la aplicación para que aparezcan en el gráfico Insert in the table the load data in order to be shown on the diagram
Note on A113: Introducir en la tabla los datos de la aplicación para que aparezcan en el gráfico. Insert in the table the load data in order to be shown on the diagram.
Note on A115: Introducir en la tabla los datos de la aplicación para que aparezcan en el gráfico Insert in the table the load data in order to be shown on the diagram
Note on B115: Introducir en la tabla los datos de la aplicación para que aparezcan en el gráfico Insert in the table the load data in order to be shown on the diagram
Note on C115: Introducir en la tabla los datos de la aplicación para que aparezcan en el gráfico Insert in the table the load data in order to be shown on the diagram

## driving mode parameters
MAC QI 200 M
Parámetros modo motor / Driving mode parameters
[13 empty] | Fecha - Date | 2023-11-07
| MAC QI 200 M | MAC QI 200 M | MAC QI 200 M | MAC QI 200 M | MAC QI 200 M | MAC QI 200 M | MAC QI 200 M | MAC QI 200 M | MAC QI 200 M | MAC QI 200 M | 0 | 0 | 0 | 0
| A61 | B61 | C61 | D61 | E61 | F61 | G61 | H61 | I61 | J61 | 0 | 0 | 0 | 0
Poles | 6 | 6 | 6 | 6 | 6 | 6 | 6 | 6 | 6 | 6 | 6 | 6 | 6 | 6
Nm | 850 | 850 | 850 | 850 | 850 | 850 | 850 | 820 | 790 | 750 | 0 | 0 | 0 | 0
rpm | 470 | 570 | 730 | 930 | 1190 | 1430 | 1590 | 1810 | 2070 | 2410 | 0 | 0 | 0 | 0 | 6 | 6
KW | 41.8355 | 50.7367 | 64.9786 | 82.781 | 105.924 | 127.2869 | 141.5287 | 155.4251 | 171.2482 | 189.281 | 0 | 0 | 0 | 0
V | 400 | 400 | 400 | 400 | 400 | 400 | 400 | 400 | 400 | 400 | 400 | 400 | 400 | 400
A | 79.7536 | 96.0156 | 121.0424 | 153.1333 | 191.3751 | 229.512 | 254.9505 | 278.4311 | 308.519 | 345.442 | 0 | 0 | 0 | 0
Hz | 25 | 30 | 38 | 48 | 61 | 73 | 81 | 92 | 105 | 122 | 0 | 0 | 0 | 0
Cos fi | 0.84724 | 0.83718 | 0.83481 | 0.82922 | 0.83992 | 0.83621 | 0.83418 | 0.83572 | 0.82849 | 0.81593 | #DIV/0! | #DIV/0! | #DIV/0! | #DIV/0!
Rend / eff. | 0.89365 | 0.91105 | 0.92816 | 0.94096 | 0.95116 | 0.95728 | 0.96052 | 0.9641 | 0.96702 | 0.9693 | #DIV/0! | #DIV/0! | #DIV/0! | #DIV/0!
J (Kg m2) | 0.81047 | 0.81047 | 0.81047 | 0.81047 | 0.81047 | 0.81047 | 0.81047 | 0.81047 | 0.81047 | 0.81047 | 0 | 0 | 0 | 0
ESQUEMA EQUIVALENTE POR FASE EN ESTRELLA / PHASE STAR EQUIVALENT SCHEMA
| MAC QI 200 M | MAC QI 200 M | MAC QI 200 M | MAC QI 200 M | MAC QI 200 M | MAC QI 200 M | MAC QI 200 M | MAC QI 200 M | MAC QI 200 M | MAC QI 200 M | 0 | 0 | 0 | 0
| A61 | B61 | C61 | D61 | E61 | F61 | G61 | H61 | I61 | J61 | 0 | 0 | 0 | 0
Rs (mOhm) | 120.538 | 81.6125 | 50.7738 | 32.0615 | 20.4031 | 14.272 | 11.413 | 9.0151 | 6.9491 | 5.2199 | 0 | 0 | 0 | 0
Rr (mOhm) | 141.5374 | 96.9388 | 60.7544 | 37.8667 | 24.2347 | 16.8293 | 13.632 | 10.771 | 8.2465 | 6.0587 | 0 | 0 | 0 | 0
Rfe (Ohm) | 429.2589 | 343.8855 | 261.8276 | 195.855 | 149.4042 | 117.3963 | 101.7994 | 87.133 | 72.1858 | 57.6955 | 0 | 0 | 0 | 0
Ls (mH) | 2.4521 | 1.6794 | 1.0526 | 0.65603 | 0.41986 | 0.29156 | 0.23617 | 0.1866 | 0.14287 | 0.10496 | 0 | 0 | 0 | 0
Lr (mH) | 2.0115 | 1.3906 | 0.87275 | 0.54701 | 0.34591 | 0.24118 | 0.1958 | 0.15473 | 0.11968 | 0.089459 | 0 | 0 | 0 | 0
Lm (mH) | 47.8748 | 31.2894 | 19.3629 | 11.7553 | 7.8698 | 5.3706 | 4.3096 | 3.4841 | 2.6297 | 1.8846 | 0 | 0 | 0 | 0
Ts (s) | 0.41752 | 0.40397 | 0.40209 | 0.38711 | 0.40629 | 0.39673 | 0.3983 | 0.40717 | 0.39898 | 0.38114 | 0 | 0 | 0 | 0
Tr (s) | 0.35246 | 0.33712 | 0.33307 | 0.32489 | 0.339 | 0.33345 | 0.3305 | 0.33783 | 0.3334 | 0.32582 | 0 | 0 | 0 | 0
Kt | 158.8297 | 131.4453 | 104.0603 | 82.1533 | 65.7226 | 54.7683 | 49.292 | 43.8151 | 38.3382 | 32.8613 | 0 | 0 | 0 | 0
Im (A/fase) | 27.3833 | 35.1292 | 45.092 | 59.0375 | 69.7214 | 85.5352 | 96.1699 | 105.1012 | 122.3049 | 147.2301 | 0 | 0 | 0 | 0
| 0 | 0 | 0 | 0 | 0 | 0 | 0 | 0 | 0 | 0 | 0 | 0 | 0 | 0
s rpm | 30 | 30 | 30 | 30 | 30 | 30 | 30 | 30 | 30 | 30 | 0 | 0
MODO GENERADOR a fnom
E | 205.9272 | 207.1887 | 208.4647 | 209.3073 | 210.2991 | 210.7016 | 210.9332 | 211.6708 | 212.1878 | 212.6892 | 0 | 0
urq | 9.0289 | 7.2928 | 5.7034 | 4.5301 | 3.6363 | 3.0396 | 2.6948 | 2.3244 | 1.9683 | 1.6312 | 0 | 0
urd | 3.3007 | 2.867 | 2.2895 | 1.8928 | 1.4225 | 1.2208 | 1.0976 | 0.9475 | 0.84991 | 0.76852 | 0 | 0
exd | 10.5473 | 11.1207 | 11.332 | 11.6808 | 11.2196 | 11.4388 | 11.5592 | 11.3369 | 11.5279 | 11.8462 | 0 | 0
exq | 28.8515 | 28.2878 | 28.2294 | 27.9558 | 28.6798 | 28.4819 | 28.3803 | 27.8116 | 26.697 | 25.1435 | 0 | 0
Vq | 207.4456 | 211.0167 | 214.0932 | 216.458 | 217.8825 | 219.1008 | 219.7977 | 220.6834 | 221.7474 | 222.9043 | 0 | 0
Vd | -25.5508 | -25.4208 | -25.9399 | -26.063 | -27.2572 | -27.2611 | -27.2827 | -26.8641 | -25.847 | -24.375 | 0 | 0
V | 362.0216 | 368.1342 | 373.5323 | 377.6241 | 380.3251 | 382.4199 | 383.6223 | 385.0565 | 386.6782 | 388.383 | 0 | 0
Correcció a | 400
E | 227.5304 | 225.1231 | 223.236 | 221.7097 | 221.1783 | 220.3877 | 219.9384 | 219.8855 | 219.4981 | 219.051 | #DIV/0! | #DIV/0!
Hz gen | 27.6227 | 32.5968 | 40.6926 | 50.8442 | 64.1556 | 76.3559 | 84.4581 | 95.5704 | 108.6175 | 125.6492 | #DIV/0! | #DIV/0!
Hz gen adoptat | 28 | 33 | 41 | 51 | 64 | 76 | 84 | 96 | 109 | 126 | #DIV/0! | #DIV/0!
rpm gen | 590 | 690 | 850 | 1050 | 1310 | 1550 | 1710 | 1950 | 2210 | 2550 | #DIV/0! | #DIV/0!
Nm gen | 850 | 850 | 850 | 850 | 850 | 850 | 850 | 820 | 790 | 750 | 0 | 0
KW abs | 52.517 | 61.4181 | 75.66 | 93.4624 | 116.6054 | 137.9683 | 152.2102 | 167.4469 | 182.8302 | 200.2765 | #DIV/0! | #DIV/0!
KW perd. | 5.1443 | 5.1214 | 5.2025 | 5.3764 | 5.6334 | 5.8867 | 6.0311 | 6.0094 | 6.0714 | 6.2386 | #DIV/0! | #DIV/0!
KW out | 47.3726 | 56.2967 | 70.4575 | 88.086 | 110.9721 | 132.0816 | 146.1791 | 161.4375 | 176.7588 | 194.0379 | #DIV/0! | #DIV/0!
eff gen. | 0.90204 | 0.91661 | 0.93124 | 0.94248 | 0.95169 | 0.95733 | 0.96038 | 0.96411 | 0.96679 | 0.96885 | #DIV/0! | #DIV/0!
Cos fi gen | 0.85735 | 0.84629 | 0.84017 | 0.83026 | 0.83697 | 0.83065 | 0.82758 | 0.83689 | 0.82695 | 0.81076 | #DIV/0! | #DIV/0!
Rs
Rr
Ls
Lr
Lm
RFe
Im
Is
Vs

## absorbing mode datasheet
[11 empty] | Codigo | DT-QI 200 M
|  |  | MAC QI 200 M | [7 empty] | Edición | 11
|  |  | - Hoja de Datos Técnicos Modo Generador - | [7 empty] | Página | 1 de 3
|  |  | - Absorbing Mode Technical Datasheet - | [7 empty] | Fecha | 2023-11-07
Ventilador / Fan |  |  |  | Rodamientos |  | Delantero | 6316 ZZ C3 |  | Trasero |  |  | 6312 ZZ C3
Tipo de Refrigeración |  | IC 06 |  | Bearings |  | Drive End |  |  | Non Drive End
Cooling Mode |  |  |  | Nº de polos | 6 | Momento de inercia |  | 0.81047 |  | Peso Motor |  | 473 |  |  | 400V 50Hz
Alimentación / Supply |  |  |  | No of poles |  | Rotor Inertia |  |  |  | Motor Weight |  |  |  |  | 480V 60Hz | 1
Potencia / Power |  | 1,50 kW |  | Protección |  | IP 23 | Construcción |  | IM B3 | standard | Equilibrado grado |  | A |  | 1,50 kW | 1,8 kW
Corriente / Current |  | 3.1A |  | Protection Degree |  |  | Mounting |  | IM B35 | on request | Balancing degree |  |  |  | 3.1A | 3.0 A
Velocidad / Speed |  | 2850 rpm |  | Nivel de ruido |  | < 80 dB |  | Velocidad máxima mecánica |  |  | 4000 |  |  |  | 2850 rpm | 3420 rpm
Caudal / Air flow |  | 2170 m3/h |  | Noise Level |  |  |  | Max. Mechanical Speed | [6 empty] | 2170 m3/h | 2170 m3/h
Presión / Pressure |  | 1625 Pa |  | Aislamiento | Cl. H | Incremento Temperatura |  | Cl. F | Termistores | PTC155º C | Termómetros |  | 3xPt100 |  | 1625 Pa | 1625 Pa
Por favor, indicar en los pedidos la alimentación deseada para el ventilador / Please indicate the required fan supply voltage when placing your order |  |  |  | Insulation |  | Temperature Rise |  |  | Thermistors |  | Thermometers
|  |  |  | Ambiente | < 40 ºC < 1000 m |  |  | Conmutación Variador |  | 4 kHz; du/dt TS60034-25 Type B
|  |  |  | Ambient |  |  |  | Inverter Switching
Normas de referencia |  | EN60034 |  | Freno de Bloqueo (opcional) |  |  | 300 Nm | 24 Vdc | 2.5 A | 60 W | 18 Kg | J = 0.0017 Kg m2
Reference Standards |  |  |  | Holding Brake (optional)
Tensión de Base del Motor |  |  |  | Vb ± 5% | 400 |  | Tensión Máxima de Salida del Convertidor |  |  |  | Vc | 400
Motor Base Voltage | [6 empty] | Inverter max. Output Voltage
| Servicio / Service |  |  |  | S1 |  | Servicio / Service S6 - |  |  |  | 40%
Bobinado Winding | Nm | A ± 2% | KW | rpm | Hz | Velocidad a Pot.Cte Const. Power Speed. (rpm) | Nm | A ± 5% | KW | rpm | Hz | Velocidad a Pot.Cte Const. Power Speed. (rpm) | Corriente en vacio No Load Current (A) | eff | cos fi | Hz | rpm | rpm llisc. |  | Nm S6 | A S6 | Alim | Nm lim | rpm lim | KW lim | rpm lim KW s6 | rpm lim Nm s6 | rpm lim s1 | Coef
A61 | 850 | 79.7536 | 52.517 | 590 | 28 | 1024.9853 | 1265.4982 | 114.8332 | 78.1884 | 590 | 27.2668 | 652.0871 | 27.3833 | 0.90204 | 0.85735 | 28 | 590 | -30 |  | 1265.4982 | 114.8332 | 207.7307 | 2336.6888 | 457.0349 | 111.8353 | 652.0871 | 618.2897 | 1024.9853 | 0.88
B61 | 850 | 96.0156 | 61.4181 | 690 | 33 | 1218.682 | 1264.0054 | 137.4469 | 91.3328 | 690 | 32.2694 | 776.3559 | 35.1292 | 0.91661 | 0.84629 | 33 | 690 | -30 |  | 1264.0054 | 137.4469 | 248.1496 | 2336.6888 | 538.6483 | 131.8059 | 776.3559 | 729.1562 | 1218.682 | 0.88
C61 | 850 | 121.0424 | 75.66 | 850 | 41 | 1528.8503 | 1263.5342 | 172.9608 | 112.4694 | 850 | 40.2702 | 974.3599 | 45.092 | 0.93124 | 0.84017 | 41 | 850 | -30 |  | 1263.5342 | 172.9608 | 312.0746 | 2336.6888 | 669.2297 | 163.7588 | 974.3599 | 906.101 | 1528.8503 | 0.88
D61 | 850 | 153.1333 | 93.4624 | 1050 | 51 | 1916.8075 | 1262.5732 | 218.0227 | 138.8272 | 1050 | 50.2719 | 1222.6677 | 59.0375 | 0.94248 | 0.83026 | 51 | 1050 | -30 |  | 1262.5732 | 218.0227 | 392.8882 | 2336.6888 | 832.4564 | 203.7 | 1222.6677 | 1127.5575 | 1916.8075 | 0.88
E61 | 850 | 191.3751 | 116.6054 | 1310 | 64 | 2421.368 | 1264.1132 | 274.0681 | 173.4147 | 1310 | 63.2692 | 1542.3722 | 69.7214 | 0.95169 | 0.83697 | 64 | 1310 | -30 |  | 1264.1132 | 274.0681 | 494.8784 | 2336.6888 | 1044.6512 | 255.6235 | 1542.3722 | 1414.0569 | 2421.368 | 0.88
F61 | 850 | 229.512 | 137.9683 | 1550 | 76 | 2887.2352 | 1263.5233 | 327.9421 | 205.0896 | 1550 | 75.2703 | 1840.0977 | 85.5352 | 0.95733 | 0.83065 | 76 | 1550 | -30 |  | 1263.5233 | 327.9421 | 591.7003 | 2336.6888 | 1240.5233 | 303.5529 | 1840.0977 | 1679.6096 | 2887.2352 | 0.88 | 2103.9188
G61 | 850 | 254.9505 | 152.2102 | 1710 | 84 | 3197.8523 | 1263.1947 | 363.8358 | 226.2013 | 1710 | 83.2708 | 2038.6632 | 96.1699 | 0.96038 | 0.82758 | 84 | 1710 | -30 |  | 1263.1947 | 363.8358 | 656.1813 | 2336.6888 | 1371.1047 | 335.5059 | 2038.6632 | 1856.6674 | 3197.8523 | 0.88
H61 | 820 | 278.4311 | 167.4469 | 1950 | 96 | 3965.8465 | 1218.5925 | 397.3152 | 248.8409 | 1950 | 95.2709 | 2528.3117 | 105.1012 | 0.96411 | 0.83689 | 96 | 1950 | -30 |  | 1218.5925 | 397.3152 | 742.2042 | 2336.6888 | 1595.3835 | 390.3863 | 2528.3117 | 2202.0782 | 3965.8465 | 0.88
I61 | 790 | 308.519 | 182.8302 | 2210 | 109 | 4000 | 1172.6608 | 437.8655 | 271.3897 | 2210 | 108.2734 | 3127.1171 | 122.3049 | 0.96679 | 0.82695 | 109 | 2210 | -30 |  | 1172.6608 | 437.8655 | 846.6603 | 2336.6888 | 1845.4987 | 451.5889 | 3127.1171 | 2599.902 | 4898.7128 | 0.88
J61 | 750 | 345.442 | 200.2765 | 2550 | 126 | 4000 | 1111.0399 | 485.7754 | 296.687 | 2550 | 125.2779 | 4000 | 147.2301 | 0.96885 | 0.81076 | 126 | 2550 | -30 |  | 1111.0399 | 485.7754 | 984.6756 | 2336.6888 | 2189.4787 | 535.7599 | 4071.3344 | 3174.3403 | 6363.2374 | 0.88
0 | 0 | 0 | #DIV/0! | #DIV/0! | #DIV/0! | #DIV/0! | #DIV/0! | #DIV/0! | #DIV/0! | #DIV/0! | #DIV/0! | #DIV/0! | 0 | #DIV/0! | #DIV/0! | #DIV/0! | #DIV/0! | #DIV/0! |  | #DIV/0! | 0 | #DIV/0! | 2336.6888 | #DIV/0! | #DIV/0! | #DIV/0! | #DIV/0! | #DIV/0! | 0.88
0 | 0 | 0 | #DIV/0! | #DIV/0! | #DIV/0! | #DIV/0! | #DIV/0! | #DIV/0! | #DIV/0! | #DIV/0! | #DIV/0! | #DIV/0! | 0 | #DIV/0! | #DIV/0! | #DIV/0! | #DIV/0! | #DIV/0! |  | #DIV/0! | 0 | #DIV/0! | 2336.6888 | #DIV/0! | #DIV/0! | #DIV/0! | #DIV/0! | #DIV/0! | 0.88
0 | 0 | 0 | 0 | 0 | 0 | #DIV/0! | #DIV/0! | #DIV/0! | #DIV/0! | #DIV/0! | #DIV/0! | #DIV/0! | 0 | 0 | 0 | 0 | 0 | 0 |  | #DIV/0! | 0 | #DIV/0! | 2336.6888 | #DIV/0! | #DIV/0! | #DIV/0! | #DIV/0! | #DIV/0! | 0.88
0 | 0 | 0 | 0 | 0 | 0 | #DIV/0! | #DIV/0! | #DIV/0! | #DIV/0! | #DIV/0! | #DIV/0! | #DIV/0! | 0 | 0 | 0 | 0 | 0 | 0 |  | #DIV/0! | 0 | #DIV/0! | 2336.6888 | #DIV/0! | #DIV/0! | #DIV/0! | #DIV/0! | #DIV/0! | 0.88
Otras Velocidades disponibles bajo consulta / Other speeds available on request | [6 empty] | La tensión para el servicio S6 es mayor que Vb / Voltage for S6 duty is bigger than Vb
Elabora: |  |  |  | Revisa: | [5 empty] | Aprueba:
|  |  | 2023-11-07 | [5 empty] | 2023-11-07 |  |  |  | 2023-11-07
MAC QI 200 M
|  |  | - Hoja de Curvas Características Modo Generador- | [7 empty] | Página | 2 de 3
|  |  | - Absorbing Mode Power and Torque Diagrams - | [7 empty] | Fecha | 2023-11-07
Tensión de Base del Motor |  |  |  | Vb ± 5% | 400 |  | Tensión Máxima de Salida del Convertidor |  |  |  | Vc | 400
Motor Base Voltage | [6 empty] | Inverter max. Output Voltage
| Servicio / Service |  |  |  | S1 |  | Servicio / Service S6 - |  |  |  | 40%
[10 empty] | 1263.5342 | 4027%
Bobinado Winding | Nm | A ± 2% | KW | rpm | Hz | Velocidad a Pot.Cte Const. Power Speed. (rpm) | Nm | A ± 5% | KW | rpm | Hz | Velocidad a Pot.Cte Const. Power Speed. (rpm) | Corriente en vacio No Load Current (A) | eff | cos fi | Hz | rpm | rpm llisc. |  | Nm S6 | A S6 | Alim | Nm lim | rpm lim | KW lim | rpm lim KW s6 | rpm lim Nm s6 | rpm lim s1 | Coef
I61 | 790 | 308.519 | 182.8302 | 2210 | 109 | 4000 | 1172.6608 | 437.8655 | 271.3897 | 2210 | 108.2734 | 3127.1171 | 122.3049 | 0.96679 | 0.82695 | 109 | 2210 | -30 |  | 1172.6608 | 437.8655 | 846.6603 | 2336.6888 | 1845.4987 | 451.5889 | 3127.1171 | 2599.902 | 4898.7128 | 0.88
Carga / Load
rpm | Nm 1 | Nm 2
[15 empty] | rpm S1 | kW S1 | Nm S1 | rpm S6 | kW S6 | Nm S6 | rpm limit | KW limit | Nm Limit
[15 empty] | 10 | 2.3182 | 790 | 10 | 1.228 | 1172.6608 | 10 | 2.5758 | 2459.6724
[15 empty] | 2210 | 182.8302 | 790 | 2210 | 271.3897 | 1172.6608 | 1845.4987 | 475.3567 | 2459.6724
[15 empty] | 2210 | 182.8302 | 790 | 2210 | 271.3897 | 1172.6608 | 1845.4987 | 475.3567 | 2459.6724
[15 empty] | 2389 | 182.8302 | 730.8079 | 2301.7117 | 271.3897 | 1125.9361 | 2030.0486 | 437.1134 | 2056.17
[15 empty] | 2568 | 182.8302 | 679.8676 | 2393.4234 | 271.3897 | 1082.7922 | 2233.0535 | 401.9467 | 1718.8611
[15 empty] | 2747 | 182.8302 | 635.5661 | 2485.1351 | 271.3897 | 1042.8328 | 2456.3588 | 369.6094 | 1436.8867
[15 empty] | 2926 | 182.8302 | 596.6849 | 2576.8468 | 271.3897 | 1005.7176 | 2701.9947 | 339.8736 | 1201.1695
[15 empty] | 3105 | 182.8302 | 562.2866 | 2668.5585 | 271.3897 | 971.1536 | 2972.1942 | 312.5301 | 1004.121
[15 empty] | 3284 | 182.8302 | 531.6382 | 2760.2702 | 271.3897 | 938.8864 | 3269.4136 | 287.3864 | 839.3977
[15 empty] | 3463 | 182.8302 | 504.1582 | 2851.9819 | 271.3897 | 908.6945 | 3596.355 | 264.2656 | 701.6969
[15 empty] | 3642 | 182.8302 | 479.3795 | 2943.6936 | 271.3897 | 880.3838 | 3955.9905 | 243.005 | 586.5855
[15 empty] | 3821 | 182.8302 | 456.9223 | 3035.4053 | 271.3897 | 853.7839 | 4000 | 240.6506 | 574.511
Speed range | Nnom x | 4 | 8840 | [11 empty] | 4000 | 182.8302 | 436.475 | 3127.1171 | 271.3897 | 828.7443 | 4000 | 240.6506 | 574.511 |  | 4000
Carga / Load | [14 empty] | 4000 | 182.8302 | 436.475 | 3127.1171 | 271.3897 | 828.7443 | 4000 | 240.6506 | 574.511
[15 empty] | 4000 | 182.8302 | 436.475 | 3439.8288 | 249.5558 | 692.7911 | 4000 | 240.6506 | 574.511
rpm | KW 1 | KW 2 | [12 empty] | 4000 | 182.8302 | 436.475 | 3783.8116 | 229.4786 | 579.1406 | 4000 | 240.6506 | 574.511
[15 empty] | 4000 | 182.8302 | 436.475 | 4000 | 218.5281 | 521.6975 | 4000 | 240.6506 | 574.511
[15 empty] | 4000 | 182.8302 | 436.475 | 4000 | 218.5281 | 521.6975 | 4000 | 240.6506 | 574.511
[15 empty] | 4000 | 182.8302 | 436.475 | 4000 | 218.5281 | 521.6975 | 4000 | 240.6506 | 574.511
[15 empty] | 4000 | 182.8302 | 436.475 | 4000 | 218.5281 | 521.6975 | 4000 | 240.6506 | 574.511
[15 empty] | 4000 | 182.8302 | 436.475 | 4000 | 218.5281 | 521.6975 | 4000 | 240.6506 | 574.511
[15 empty] | 4000 | 182.8302 | 436.475 | 4000 | 218.5281 | 521.6975 | 4000 | 240.6506 | 574.511
[15 empty] | 4000 | 182.8302 | 436.475 | 4000 | 218.5281 | 521.6975 | 4000 | 240.6506 | 574.511
[15 empty] | 4000 | 182.8302 | 436.475 | 4000 | 218.5281 | 521.6975 | 4000 | 240.6506 | 574.511
[15 empty] | 4000 | 182.8302 | 436.475 | 4000 | 218.5281 | 521.6975 | 4000 | 240.6506 | 574.511
[15 empty] | 4000 | 182.8302 | 436.475 | 4000 | 218.5281 | 521.6975 | 4000 | 240.6506 | 574.511
[15 empty] | 4000 | 182.8302 | 436.475 | 4000 | 218.5281 | 521.6975 | 4000 | 240.6506 | 574.511
[15 empty] | 4000 | 182.8302 | 436.475 | 4000 | 218.5281 | 521.6975 | 4000 | 240.6506 | 574.511
[15 empty] | 4000 | 182.8302 | 436.475 | 4000 | 218.5281 | 521.6975 | 4000 | 240.6506 | 574.511
[15 empty] | 4000 | 182.8302 | 436.475 | 4000 | 218.5281 | 521.6975 | 4000 | 240.6506 | 574.511
[15 empty] | 4000 | 182.8302 | 436.475 | 4000 | 218.5281 | 521.6975 | 4000 | 240.6506 | 574.511
[15 empty] | 4000 | 182.8302 | 436.475 | 4000 | 218.5281 | 521.6975 | 4000 | 240.6506 | 574.511
0
MAC QI 200 M
|  |  | - Placa de Características en Modo Generador- | [7 empty] | Página | 3 de 3
|  |  | - Absorbing Mode Nameplate - | [7 empty] | Fecha | 2023-11-07
|  | MAC QI 200 M |  |  |  | I61 | abs. | 6 | Pole | EN60034
|  | Nr: |  |  |  | DATE |  |  |  | IM B3
|  | Pn | 182.8302 |  | kW | Mn | 790 |  | Nm | IP 23
|  | Un | Y | 400 | V | Fn | 109 |  | Hz | IC 06
|  | In | 308.519 |  | A | Cos fi | 0.82695 | Eff. | 96.68% | Cl. F
|  | Nn | 2210 |  | rpm | Nmax | 4000 |  | rpm | S1
|  | FAN |  | V | v | A 50/60Hz |  | BRAKE | Nm | Nm | Vdc | Vdc
MADE IN SPAIN
Formulas:
Thermistors = [KW]
Corriente en vacio No Load Current (A) = [Thermistors]
Note on E21: La Tensión de Base Vb indica el voltaje a partir del cual el motor entra en desexcitación. Ha de ser menor o igual que la tensión máxima a la salida del convertidor Vc. Con el valor de Vb se fijan la frecuencia, velocidad y potencia del motor en las tablas de servicio S1 y S6. Base Voltage Vb indicates the value from which the motor enters in field weakening. It must be less or equal than the inverter max. output voltage Vc. This Vb value fix the frequency, speed and power in the S1 and S6 service tables below.
Note on F21: La Tensión de Base Vb indica el voltaje a partir del cual el motor entra en desexcitación. Ha de ser menor o igual que la tensión máxima a la salida del convertidor Vc. Con el valor de Vb se fijan la frecuencia, velocidad y potencia del motor en las tablas de servicio S1 y S6. Base Voltage Vb indicates the value from which the motor enters in field weakening. It must be less or equal than the inverter max. output voltage Vc. This Vb value fix the frequency, speed and power in the S1 and S6 service tables below.
Note on L21: La Tensión máxima de salida del convertidor Vc indica el voltaje máximo que se puede obtener a la salida del convertidor a partir de la tensión de red. Como máximo puede ser igual a la tensión de la red. El valor de Vc fija los limites de velocidad del motor para un par o potencia determinado. Inverter Max. Output Voltage Vc indicates the maximum expected voltage at the inverter output from a given network voltage. At maximum it would be equal to the network voltage. Vc value fix the speed limits of the motor for a given power or torque.
Note on M21: La Tensión máxima de salida del convertidor Vc indica el voltaje máximo que se puede obtener a la salida del convertidor a partir de la tensión de red. Como máximo puede ser igual a la tensión de la red. El valor de Vc fija los limites de velocidad del motor para un par o potencia determinado. Max. Inverter Output Voltage Vc indicates the maximum expected voltage at the inverter output from a given network voltage. At maximum it would be equal to the network voltage. Vcvalue fix the speed limits of the motor for a given power or torque.
Note on E81: La Tensión de Base Vb indica el voltaje a partir del cual el motor entra en desexcitación. Ha de ser menor o igual que la tensión máxima a la salida del convertidor Vc. Con el valor de Vb se fijan la frecuencia, velocidad y potencia del motor en las tablas de servicio S1 y S6. Base Voltage Vb indicates the value from which the motor enters in field weakening. It must be less or equal than the inverter max. output voltage Vc. This Vb value fix the frequency, speed and power in the S1 and S6 service tables below.
Note on L81: La Tensión máxima de salida del convertidor Vc indica el voltaje máximo que se puede obtener a la salida del convertidor a partir de la tensión de red. Como máximo puede ser igual a la tensión de la red. El valor de Vc fija los limites de velocidad del motor para un par o potencia determinado. Inverter Max. Output Voltage Vc indicates the maximum expected voltage at the inverter output from a given network voltage. At maximum it would be equal to the network voltage. Vc value fix the speed limits of the motor for a given power or torque.
Note on A89: Introducir en la tabla los datos de la aplicación para que aparezcan en el gráfico. Insert in the table the load data in order to be shown on the diagram.
Note on A91: Introducir en la tabla los datos de la aplicación para que aparezcan en el gráfico Insert in the table the load data in order to be shown on the diagram
Note on B91: Introducir en la tabla los datos de la aplicación para que aparezcan en el gráfico Insert in the table the load data in order to be shown on the diagram
Note on C91: Introducir en la tabla los datos de la aplicación para que aparezcan en el gráfico Insert in the table the load data in order to be shown on the diagram
Note on A113: Introducir en la tabla los datos de la aplicación para que aparezcan en el gráfico. Insert in the table the load data in order to be shown on the diagram.
Note on A115: Introducir en la tabla los datos de la aplicación para que aparezcan en el gráfico Insert in the table the load data in order to be shown on the diagram
Note on B115: Introducir en la tabla los datos de la aplicación para que aparezcan en el gráfico Insert in the table the load data in order to be shown on the diagram
Note on C115: Introducir en la tabla los datos de la aplicación para que aparezcan en el gráfico Insert in the table the load data in order to be shown on the diagram

## absorbing mode parameters
MAC QI 200 M
Parámetros modo generador / Absorbing mode parameters
[13 empty] | Fecha - Date | 2023-11-07
| MAC QI 200 M | MAC QI 200 M | MAC QI 200 M | MAC QI 200 M | MAC QI 200 M | MAC QI 200 M | MAC QI 200 M | MAC QI 200 M | MAC QI 200 M | MAC QI 200 M | 0 | 0 | 0 | 0
| A61 | B61 | C61 | D61 | E61 | F61 | G61 | H61 | I61 | J61 | 0 | 0 | 0 | 0
Poles | 6 | 6 | 6 | 6 | 6 | 6 | 6 | 6 | 6 | 6 | 6 | 6 | 6 | 6
Nm | 850 | 850 | 850 | 850 | 850 | 850 | 850 | 820 | 790 | 750 | 0 | 0 | 0 | 0
rpm | 590 | 690 | 850 | 1050 | 1310 | 1550 | 1710 | 1950 | 2210 | 2550 | #DIV/0! | #DIV/0! | 0 | 0
KW | 52.517 | 61.4181 | 75.66 | 93.4624 | 116.6054 | 137.9683 | 152.2102 | 167.4469 | 182.8302 | 200.2765 | #DIV/0! | #DIV/0! | 0 | 0
V | 400 | 400 | 400 | 400 | 400 | 400 | 400 | 400 | 400 | 400 | 400 | 400 | 400 | 400
A | 79.7536 | 96.0156 | 121.0424 | 153.1333 | 191.3751 | 229.512 | 254.9505 | 278.4311 | 308.519 | 345.442 | 0 | 0 | 0 | 0
Hz | 28 | 33 | 41 | 51 | 64 | 76 | 84 | 96 | 109 | 126 | #DIV/0! | #DIV/0! | 0 | 0
Cos fi | 0.85898 | 0.84763 | 0.84126 | 0.83116 | 0.83776 | 0.83135 | 0.82823 | 0.83733 | 0.82735 | 0.81112 | #DIV/0! | #DIV/0! | #DIV/0! | #DIV/0!
Rend / eff. | 0.90376 | 0.91806 | 0.93245 | 0.9435 | 0.95259 | 0.95814 | 0.96114 | 0.96462 | 0.96726 | 0.96928 | #DIV/0! | #DIV/0! | #DIV/0! | #DIV/0!
J (Kg m2) | 0.81047 | 0.81047 | 0.81047 | 0.81047 | 0.81047 | 0.81047 | 0.81047 | 0.81047 | 0.81047 | 0.81047 | 0 | 0 | 0 | 0
ESQUEMA EQUIVALENTE POR FASE EN ESTRELLA / PHASE STAR EQUIVALENT SCHEMA
| MAC QI 200 M | MAC QI 200 M | MAC QI 200 M | MAC QI 200 M | MAC QI 200 M | MAC QI 200 M | MAC QI 200 M | MAC QI 200 M | MAC QI 200 M | MAC QI 200 M | 0 | 0 | 0 | 0
| A61 | B61 | C61 | D61 | E61 | F61 | G61 | H61 | I61 | J61 | 0 | 0 | 0 | 0
Rs (mOhm) | 120.538 | 81.6125 | 50.7738 | 32.0615 | 20.4031 | 14.272 | 11.413 | 9.0151 | 6.9491 | 5.2199 | 0 | 0 | 0 | 0
Rr (mOhm) | 141.5374 | 96.9388 | 60.7544 | 37.8667 | 24.2347 | 16.8293 | 13.632 | 10.771 | 8.2465 | 6.0587 | 0 | 0 | 0 | 0
Rfe (Ohm) | 429.2589 | 343.8855 | 261.8276 | 195.855 | 149.4042 | 117.3963 | 101.7994 | 87.133 | 72.1858 | 57.6955 | 0 | 0 | 0 | 0
Ls (mH) | 2.4521 | 1.6794 | 1.0526 | 0.65603 | 0.41986 | 0.29156 | 0.23617 | 0.1866 | 0.14287 | 0.10496 | 0 | 0 | 0 | 0
Lr (mH) | 2.0115 | 1.3906 | 0.87275 | 0.54701 | 0.34591 | 0.24118 | 0.1958 | 0.15473 | 0.11968 | 0.089459 | 0 | 0 | 0 | 0
Lm (mH) | 47.8748 | 31.2894 | 19.3629 | 11.7553 | 7.8698 | 5.3706 | 4.3096 | 3.4841 | 2.6297 | 1.8846 | 0 | 0 | 0 | 0
Ts (s) | 0.41752 | 0.40397 | 0.40209 | 0.38711 | 0.40629 | 0.39673 | 0.3983 | 0.40717 | 0.39898 | 0.38114 | 0 | 0 | 0 | 0
Tr (s) | 0.35246 | 0.33712 | 0.33307 | 0.32489 | 0.339 | 0.33345 | 0.3305 | 0.33783 | 0.3334 | 0.32582 | 0 | 0 | 0 | 0
Kt | 158.8297 | 131.4453 | 104.0603 | 82.1533 | 65.7226 | 54.7683 | 49.292 | 43.8151 | 38.3382 | 32.8613 | 0 | 0 | 0 | 0
Im (A/fase) | 27.3833 | 35.1292 | 45.092 | 59.0375 | 69.7214 | 85.5352 | 96.1699 | 105.1012 | 122.3049 | 147.2301 | 0 | 0 | 0 | 0
L/min | 0 | 0 | 0 | 0 | 0 | 0 | 0 | 0 | 0 | 0 | 0 | 0 | 0 | 0
s rpm | -30 | -30 | -30 | -30 | -30 | -30 | -30 | -30 | -30 | -30 | #DIV/0!
MODO GENERADOR a fnom
E | 230.6385 | 227.9076 | 224.9224 | 222.389 | 220.6417 | 219.3606 | 218.7456 | 220.8739 | 220.2712 | 219.6626 | #DIV/0!
urq | 9.0289 | 7.2928 | 5.7034 | 4.5301 | 3.6363 | 3.0396 | 2.6948 | 2.3244 | 1.9683 | 1.6312 | 0
urd | 3.3007 | 2.867 | 2.2895 | 1.8928 | 1.4225 | 1.2208 | 1.0976 | 0.9475 | 0.84991 | 0.76852 | 0
exd | 11.813 | 12.2328 | 12.2266 | 12.4108 | 11.7714 | 11.9089 | 11.9874 | 11.8298 | 11.967 | 12.2346 | #DIV/0!
exq | 32.3137 | 31.1166 | 30.458 | 29.703 | 30.0902 | 29.6523 | 29.4314 | 29.0208 | 27.714 | 25.9679 | #DIV/0!
Vq | 233.4226 | 232.8476 | 231.4456 | 230.2697 | 228.7768 | 228.2298 | 228.0381 | 230.3794 | 230.2699 | 230.2661 | #DIV/0!
Vd | -29.0129 | -28.2496 | -28.1685 | -27.8102 | -28.6677 | -28.4316 | -28.3338 | -28.0733 | -26.8641 | -25.1994 | #DIV/0!
V | 407.4108 | 406.2612 | 403.8336 | 401.7371 | 399.352 | 398.3612 | 398.0108 | 401.9804 | 401.5442 | 401.2137 | #DIV/0!
Correcció a | 400
E | 226.4432 | 224.3952 | 222.7872 | 221.4275 | 220.9997 | 220.263 | 219.8388 | 219.7857 | 219.4241 | 218.9982
Hz gen | 27.4907 | 32.4914 | 40.6108 | 50.7795 | 64.1038 | 76.3127 | 84.4198 | 95.527 | 108.5808 | 125.6188
Hz gen adoptat | 27 | 32 | 41 | 51 | 64 | 76 | 84 | 96 | 109 | 126
rpm gen | 510 | 610 | 790 | 990 | 1250 | 1490 | 1650 | 1890 | 2150 | 2490
Nm gen | 850 | 850 | 850 | 850 | 850 | 850 | 850 | 820 | 790 | 750
KW abs | 45.396 | 54.2972 | 70.3193 | 88.1217 | 111.2647 | 132.6276 | 146.8695 | 162.2947 | 177.8665 | 195.5641
KW perd. | 5.1409 | 5.1186 | 5.2002 | 5.3745 | 5.6318 | 5.8853 | 6.0298 | 6.0079 | 6.07 | 6.2374
KW out | 40.2551 | 49.1786 | 65.1191 | 82.7472 | 105.6329 | 126.7423 | 140.8397 | 156.2868 | 171.7965 | 189.3267
eff gen. | 0.88676 | 0.90573 | 0.92605 | 0.93901 | 0.94938 | 0.95563 | 0.95894 | 0.96298 | 0.96587 | 0.96811
Cos fi gen | 0.72853 | 0.73929 | 0.77652 | 0.77994 | 0.7967 | 0.79707 | 0.79735 | 0.81018 | 0.80373 | 0.79107
Rs
Rr
Ls
Lr
Lm
RFe
Im
Is
Vs

## limit 480V (hidden)
| MAC QI 200 M |  |  | Corba parell-velocitat a Nnom | [10 empty] | 3.4655 |  |  | 3.4655 | [7 empty] | diagrama vectorial
| F61 |  |  | V/f | f | s pu | s rpm | rpm | Kweix | Meix | Im | Ir | is | Rs Im | Rs Ir | Rs Is | w Ls Im | w Ls Ir | w Ls Is | E | Vs (m) | Vs (r) | Vs | Vs (f-f) |  | eix m | eix r
| 6 |  |  | 3.1633 | 71.5 | 6.993e-10 | 1e-06 | 1430 | 5.3091e-06 | 3.5453e-05 | 85.5352 | 8.5753e-06 | 85.5352 | 1.2208 | 1.2239e-07 | 1.2208 | 19.8038 | 1.9854e-06 | 19.8038 | 206.3721 | 1.2208 | 226.176 | 226.1793 | 391.754 |  | 0 | 0
Nm | 850 |  |  | 3.2145 | 72.25 | 0.01049 | 15 | 1430 | 80.463 | 537.318 | 85.5352 | 129.9785 | 155.5978 | 1.2208 | 1.8551 | 2.2207 | 20.0116 | 30.4094 | 36.4032 | 208.5369 | -29.1886 | 230.4035 | 232.245 | 402.2602 | E | 0 | 207.2221
rpm | 1430 |  | Nominal | 3.321 | 73 | 0.020979 | 30 | 1430 | 162.5428 | 1085.433 | 85.5352 | 262.6555 | 276.2321 | 1.2208 | 3.7486 | 3.9424 | 20.2193 | 62.088 | 65.2973 | 210.7016 | -60.8673 | 234.6695 | 242.4348 | 419.9093 | Rs im | 1.1883 | 207.2221
KW | 127.2223 |  |  | 3.3341 | 73.1885 | 0.023615 | 33.7692 | 1430 | 180.9873 | 1208.6027 | 84.9671 | 294.4504 | 306.4645 | 1.2126 | 4.2024 | 4.3739 | 20.1369 | 69.7836 | 72.6308 | 209.8426 | -68.5709 | 234.1818 | 244.0145 | 422.6456 | Rs Ir | 1.1883 | 212.7616
V | 399.6868 |  |  | 3.3499 | 73.3769 | 0.026251 | 37.5385 | 1430 | 198.9923 | 1328.837 | 84.399 | 325.965 | 336.714 | 1.2045 | 4.6522 | 4.8056 | 20.0537 | 77.4513 | 80.0054 | 208.9763 | -76.2468 | 233.6822 | 245.8067 | 425.7497 | wLs Ir | -91.5097 | 212.7616
A | 229.512 |  |  | 3.3685 | 73.5654 | 0.028886 | 41.3077 | 1430 | 216.5586 | 1446.1415 | 83.8309 | 357.1957 | 366.9011 | 1.1964 | 5.0979 | 5.2364 | 19.9699 | 85.0899 | 87.4019 | 208.1028 | -83.8935 | 233.1706 | 247.8036 | 429.2085 | wLs Im | -91.5097 | 232.647 | 249.9973
Hz | 73 |  |  | 3.3896 | 73.7538 | 0.031522 | 45.0769 | 1430 | 233.687 | 1560.5221 | 83.2628 | 388.1394 | 396.9696 | 1.1883 | 5.5395 | 5.6655 | 19.8854 | 92.6981 | 94.807 | 207.2221 | -91.5097 | 232.647 | 249.9973 | 433.008 | Vs | 0 | 0
Cos fi | 0.8424 |  |  | 3.4132 | 73.9423 | 0.034158 | 48.8462 | 1430 | 250.3786 | 1671.9855 | 82.6947 | 418.7924 | 426.8788 | 1.1802 | 5.977 | 6.0924 | 19.8002 | 100.2744 | 102.2106 | 206.3341 | -99.0942 | 232.1113 | 252.3793 | 437.1338
Rend / eff. | 0.9574 |  |  | 3.4391 | 74.1308 | 0.036794 | 52.6154 | 1430 | 266.6344 | 1780.539 | 82.1266 | 449.1516 | 456.5982 | 1.1721 | 6.4103 | 6.5166 | 19.7143 | 107.8176 | 109.6052 | 205.4389 | -106.6455 | 231.5635 | 254.941 | 441.5708
J (Kg m2) | 0.81047 |  |  | 3.4671 | 74.3192 | 0.03943 | 56.3846 | 1430 | 282.4556 | 1886.1905 | 81.5585 | 479.2134 | 486.1042 | 1.164 | 6.8393 | 6.9377 | 19.6277 | 115.3263 | 116.9846 | 204.5365 | -114.1623 | 231.0035 | 257.6736 | 446.3037
| 0 |  |  | 3.4972 | 74.5077 | 0.042066 | 60.1538 | 1430 | 297.8435 | 1988.9484 | 80.9905 | 508.9745 | 515.378 | 1.1559 | 7.2641 | 7.3555 | 19.5404 | 122.7992 | 124.3441 | 203.6269 | -121.6433 | 230.4314 | 260.568 | 451.3171
| MAC QI 200 M |  |  | 3.5292 | 74.6962 | 0.044701 | 63.9231 | 1430 | 312.7995 | 2088.8217 | 80.4224 | 538.4314 | 544.4044 | 1.1478 | 7.6845 | 7.7697 | 19.4524 | 130.2348 | 131.6795 | 202.7101 | -129.087 | 229.8469 | 263.6154 | 456.5952
| F61 |  |  | 3.5629 | 74.8846 | 0.047337 | 67.6923 | 1430 | 327.3249 | 2185.8203 | 79.8543 | 567.5808 | 573.1707 | 1.1397 | 8.1005 | 8.1803 | 19.3637 | 137.6317 | 138.9872 | 201.786 | -136.4921 | 229.2502 | 266.8066 | 462.1225
Rs (mOhm) | 14.272 |  |  | 3.5983 | 75.0731 | 0.049973 | 71.4615 | 1430 | 341.4214 | 2279.9543 | 79.2862 | 596.4193 | 601.6663 | 1.1316 | 8.5121 | 8.587 | 19.2744 | 144.9887 | 146.2643 | 200.8547 | -143.8572 | 228.6411 | 270.1326 | 467.8835
Rr (mOhm) | 16.8293 |  |  | 3.6351 | 75.2615 | 0.052609 | 75.2308 | 1430 | 355.0906 | 2371.2345 | 78.7181 | 624.9435 | 629.8817 | 1.1235 | 8.9192 | 8.9897 | 19.1843 | 152.3043 | 153.5078 | 199.9161 | -151.1808 | 228.0196 | 273.5847 | 473.8626
Rfe (Ohm) | 117.3963 |  |  | 3.6733 | 75.45 | 0.055245 | 79 | 1430 | 368.3341 | 2459.6724 | 78.15 | 653.15 | 657.8087 | 1.1154 | 9.3217 | 9.3882 | 19.0935 | 159.5771 | 160.7153 | 198.9704 | -158.4617 | 227.3857 | 277.154 | 480.0449
Ls (mH) | 0.51537 | concentrada a l'estator | maxim | 3.6486 | 75.95 | 0.062238 | 89 | 1430 | 373.9113 | 2496.9162 | 73.97 | 701.0856 | 704.977 | 1.0557 | 10.0059 | 10.0614 | 18.1921 | 172.4238 | 173.3808 | 189.5761 | -171.3681 | 217.774 | 277.1147 | 479.9767
| 0.24118 |  |  | 3.6249 | 76.45 | 0.069231 | 99 | 1430 | 373.9405 | 2497.1111 | 69.94 | 742.2256 | 745.5135 | 0.99818 | 10.593 | 10.64 | 17.3142 | 183.7434 | 184.5573 | 180.4277 | -182.7452 | 208.3349 | 277.1268 | 479.9977
Lm (mH) | 5.3706 |  |  | 0.77387 | 76.95 | 0.076224 | 109 | 1430 | 17.065 | 113.9572 | 14.2 | 167.0018 | 167.6044 | 0.20266 | 2.3834 | 2.392 | 3.5383 | 41.6129 | 41.7631 | 36.872 | -41.4102 | 42.7938 | 59.5493 | 103.1424
Ts (s) | 0.39673 |  |  | 0.79671 | 77.45 | 0.083217 | 119 | 1430 | 17.9475 | 119.8507 | 13.9 | 179.6308 | 180.1678 | 0.19838 | 2.5637 | 2.5714 | 3.4861 | 45.0506 | 45.1853 | 36.3276 | -44.8522 | 42.3773 | 61.7054 | 106.8769
Tr (s) | 0.33345 |  |  | 0.81975 | 77.95 | 0.09021 | 129 | 1430 | 18.7223 | 125.0246 | 13.6 | 191.7531 | 192.2348 | 0.1941 | 2.7367 | 2.7436 | 3.4328 | 48.4013 | 48.5229 | 35.773 | -48.2072 | 41.9425 | 63.8992 | 110.6767
Kt | 54.7683 | [12 empty] | 0 | [10 empty] | coef.
Im (A/fase) | 85.5352 |  |  | Limit 480V | [20 empty] | 0.88
Ir (A) | 212.9776 |  |  | V/f | f | s pu | s rpm | rpm | Kweix | Meix | Im | Ir | is | Rs Im | Rs Ir | Rs Is | w Ls Im | w Ls Ir | w Ls Is | E | Vs (m) | Vs (r) | Vs | Vs (f-f) | KW eix
s rpm | 30 |  |  | 3.6733 | 75.45 | 0.055245 | 79 | 1430 | 368.3341 | 2459.6724 | 78.15 | 653.15 | 657.8087 | 1.1154 | 9.3217 | 9.3882 | 19.0935 | 159.5771 | 160.7153 | 198.9704 | -158.4617 | 227.3857 | 277.154 | 480.0449 | 368.3341
s Hz | 1.5 |  |  | 3.4427 | 80.3841 | 0.051861 | 79.2659 | 1528.4159 | 347.015 | 2168.0939 | 73.353 | 613.1501 | 617.5222 | 1.0469 | 8.7509 | 8.8133 | 19.0935 | 159.6008 | 160.7389 | 198.9704 | -158.554 | 226.8148 | 276.7387 | 479.3255 | 347.3802
|  |  |  | 3.2398 | 85.3182 | 0.048888 | 79.5318 | 1626.8318 | 328.1419 | 1926.1513 | 69.1109 | 577.9897 | 582.1069 | 0.98635 | 8.2491 | 8.3078 | 19.0935 | 159.6835 | 160.821 | 198.9704 | -158.6972 | 226.313 | 276.4098 | 478.7557 | 328.8184
|  |  |  | 3.0598 | 90.2523 | 0.046253 | 79.7977 | 1725.2477 | 311.3177 | 1723.1527 | 65.3326 | 546.8408 | 550.7297 | 0.93243 | 7.8045 | 7.86 | 19.0935 | 159.8149 | 160.9515 | 198.9704 | -158.8825 | 225.8684 | 276.1525 | 478.3102 | 312.2542
|  |  |  | 2.8991 | 95.1864 | 0.043903 | 80.0636 | 1823.6636 | 296.2267 | 1551.1397 | 61.946 | 519.0539 | 522.7373 | 0.88409 | 7.4079 | 7.4605 | 19.0935 | 159.9873 | 161.1226 | 198.9704 | -159.1032 | 225.4719 | 275.9554 | 477.9688 | 297.3762
|  |  |  | 2.7548 | 100.1205 | 0.041793 | 80.3295 | 1922.0795 | 282.6148 | 1404.0897 | 58.8932 | 494.1125 | 497.6099 | 0.84052 | 7.052 | 7.1019 | 19.0935 | 160.1943 | 161.3281 | 198.9704 | -159.3537 | 225.1159 | 275.8093 | 477.7157 | 283.9349
|  |  |  | 2.6244 | 105.0545 | 0.039889 | 80.5955 | 2020.4955 | 270.2749 | 1277.3773 | 56.1272 | 471.6008 | 474.929 | 0.80105 | 6.7307 | 6.7782 | 19.0935 | 160.4308 | 161.563 | 198.9704 | -159.6297 | 224.7946 | 275.7069 | 477.5383 | 271.7282
|  |  |  | 2.5061 | 109.9886 | 0.038162 | 80.8614 | 2118.9114 | 259.037 | 1167.4021 | 53.6093 | 451.1803 | 454.3541 | 0.76511 | 6.4392 | 6.4845 | 19.0935 | 160.6928 | 161.8231 | 198.9704 | -159.9276 | 224.5032 | 275.642 | 477.426 | 260.5904
|  |  |  | 2.3982 | 114.9227 | 0.036588 | 81.1273 | 2217.3273 | 248.7601 | 1071.3277 | 51.3077 | 432.5726 | 435.6047 | 0.73226 | 6.1737 | 6.2169 | 19.0935 | 160.9768 | 162.1052 | 198.9704 | -160.2445 | 224.2376 | 275.6099 | 477.3703 | 250.3845
|  |  |  | 2.2995 | 119.8568 | 0.035148 | 81.3932 | 2315.7432 | 239.3261 | 986.8951 | 49.1955 | 415.5464 | 418.4483 | 0.70212 | 5.9307 | 5.9721 | 19.0935 | 161.28 | 162.4063 | 198.9704 | -160.5779 | 223.9946 | 275.6063 | 477.3641 | 240.9961
|  |  |  | 2.2087 | 124.7909 | 0.033825 | 81.6591 | 2414.1591 | 230.6354 | 912.287 | 47.2504 | 399.9084 | 402.6901 | 0.67436 | 5.7075 | 5.7472 | 19.0935 | 161.6002 | 162.7242 | 198.9704 | -160.9258 | 223.7714 | 275.6279 | 477.4016 | 232.3291
|  |  |  | 2.125 | 129.725 | 0.032606 | 81.925 | 2512.575 | 222.6037 | 846.028 | 45.4532 | 385.4955 | 388.1659 | 0.64871 | 5.5018 | 5.5399 | 19.0935 | 161.9352 | 163.057 | 198.9704 | -161.2865 | 223.5657 | 275.6718 | 477.4776 | 224.3019
|  |  |  | 2.0477 | 134.6591 | 0.031479 | 82.1909 | 2610.9909 | 215.1588 | 786.9101 | 43.7877 | 372.1691 | 374.7362 | 0.62494 | 5.3116 | 5.3482 | 19.0935 | 162.2835 | 163.4028 | 198.9704 | -161.6585 | 223.3755 | 275.7356 | 477.588 | 216.8448
|  |  |  | 1.9759 | 139.5932 | 0.030434 | 82.4568 | 2709.4068 | 208.2387 | 733.9368 | 42.24 | 359.8108 | 362.2817 | 0.60285 | 5.1352 | 5.1705 | 19.0935 | 162.6435 | 163.7604 | 198.9704 | -162.0407 | 223.1991 | 275.817 | 477.7291 | 209.898
|  |  |  | 1.9091 | 144.5273 | 0.029462 | 82.7227 | 2807.8227 | 201.7899 | 686.2797 | 40.798 | 348.3189 | 350.7001 | 0.58227 | 4.9712 | 5.0052 | 19.0935 | 163.0141 | 164.1285 | 198.9704 | -162.4318 | 223.0351 | 275.9144 | 477.8978 | 203.41
|  |  |  | 1.8468 | 149.4614 | 0.028555 | 82.9886 | 2906.2386 | 195.7659 | 643.246 | 39.4511 | 337.6053 | 339.9025 | 0.56305 | 4.8183 | 4.8511 | 19.0935 | 163.3941 | 164.506 | 198.9704 | -162.8311 | 222.8822 | 276.0262 | 478.0914 | 197.3359
|  |  |  | 1.7886 | 154.3955 | 0.027709 | 83.2545 | 3004.6545 | 190.126 | 604.2523 | 38.1904 | 327.5935 | 329.8121 | 0.54505 | 4.6754 | 4.7071 | 19.0935 | 163.7827 | 164.8919 | 198.9704 | -163.2377 | 222.7393 | 276.151 | 478.3075 | 191.6366
|  |  |  | 1.7341 | 159.3295 | 0.026915 | 83.5205 | 3103.0705 | 184.8346 | 568.8046 | 37.0077 | 318.2168 | 320.3615 | 0.52817 | 4.5416 | 4.5722 | 19.0935 | 164.179 | 165.2856 | 198.9704 | -163.6509 | 222.6055 | 276.2876 | 478.5441 | 186.2778
|  |  |  | 1.6829 | 164.2636 | 0.026171 | 83.7864 | 3201.4864 | 179.8605 | 536.4826 | 35.8961 | 309.4166 | 311.4918 | 0.51231 | 4.416 | 4.4456 | 19.0935 | 164.5824 | 165.6862 | 198.9704 | -164.0701 | 222.4799 | 276.435 | 478.7994 | 181.2292
|  |  |  | 1.6347 | 169.1977 | 0.025471 | 84.0523 | 3299.9023 | 175.176 | 506.9265 | 34.8493 | 301.1413 | 303.151 | 0.49737 | 4.2979 | 4.3266 | 19.0935 | 164.9921 | 166.0932 | 198.9704 | -164.4947 | 222.3618 | 276.5923 | 479.0719 | 176.4642
|  |  |  | 1.5894 | 174.1318 | 0.024812 | 84.3182 | 3398.3182 | 170.7565 | 479.8269 | 33.8618 | 293.3453 | 295.2932 | 0.48327 | 4.1866 | 4.2144 | 19.0935 | 165.4076 | 166.506 | 198.9704 | -164.9244 | 222.2505 | 276.7586 | 479.36 | 171.9591
|  |  |  | 1.5465 | 179.0659 | 0.024189 | 84.5841 | 3496.7341 | 166.5801 | 454.9167 | 32.9288 | 285.9881 | 287.8776 | 0.46996 | 4.0816 | 4.1086 | 19.0935 | 165.8285 | 166.9241 | 198.9704 | -165.3585 | 222.1455 | 276.9334 | 479.6627 | 167.6929
|  |  | limit PC | 1.5061 | 184 | 0.023601 | 84.85 | 3595.15 | 162.6274 | 431.9644 | 32.0457 | 279.0337 | 280.8679 | 0.45736 | 3.9824 | 4.0085 | 19.0935 | 166.2543 | 167.3471 | 198.9704 | -165.7969 | 222.0463 | 277.1158 | 479.9787 | 163.6465
|  |  |  | 1.433 | 193.2 | 0.022452 | 84.85 | 3779.15 | 154.8914 | 391.3853 | 30.5198 | 265.4481 | 267.1968 | 0.43558 | 3.7885 | 3.8134 | 19.0935 | 166.0676 | 167.1617 | 198.9704 | -165.6321 | 221.8524 | 276.8618 | 479.5387 | 156.6141
|  |  |  | 1.3636 | 202.86 | 0.02136 | 84.85 | 3972.35 | 147.5227 | 354.6359 | 29.0664 | 252.5377 | 254.2049 | 0.41484 | 3.6042 | 3.628 | 19.0935 | 165.8903 | 166.9855 | 198.9704 | -165.4755 | 221.6681 | 276.6205 | 479.1207 | 149.8911
|  |  |  | 1.2976 | 213.003 | 0.020322 | 84.85 | 4175.21 | 140.5039 | 321.3523 | 27.6823 | 240.2677 | 241.8572 | 0.39508 | 3.4291 | 3.4518 | 19.0935 | 165.7217 | 166.818 | 198.9704 | -165.3266 | 221.493 | 276.3911 | 478.7235 | 143.4633
|  |  |  | 1.2348 | 223.6532 | 0.019336 | 84.85 | 4388.213 | 133.8184 | 291.2056 | 26.3641 | 228.6052 | 230.1204 | 0.37627 | 3.2626 | 3.2843 | 19.0935 | 165.5615 | 166.6589 | 198.9704 | -165.1852 | 221.3266 | 276.1732 | 478.3459 | 137.3171
|  |  |  | 2.9468 | 234.8358 | 0.072624 | 318 | 4378.7162 | 475.2999 | 1036.5549 | 25.1087 | 858.6224 | 858.9894 | 0.35835 | 12.2542 | 12.2595 | 19.0935 | 652.9273 | 653.2064 | 198.9704 | -652.569 | 230.3182 | 692.0208 | 1198.6151 | 137.5791
|  |  |  | 2.7971 | 246.5776 | 0.068927 | 318 | 4613.552 | 452.9047 | 937.4385 | 23.913 | 814.9174 | 815.2682 | 0.34129 | 11.6305 | 11.6355 | 19.0935 | 650.6771 | 650.9572 | 198.9704 | -650.3358 | 229.6944 | 689.7073 | 1194.6081 | 131.3973
|  |  |  | 2.6555 | 258.9065 | 0.06543 | 318 | 4860.1296 | 431.5414 | 847.9028 | 22.7743 | 773.5727 | 773.9079 | 0.32503 | 11.0404 | 11.0452 | 19.0935 | 648.5484 | 648.8294 | 198.9704 | -648.2234 | 229.1043 | 687.519 | 1190.8178 | 125.5127
|  |  |  | Corba parell-velocitat a N1 | [10 empty] | 2.3349 |  |  | 2.3349
|  |  |  | V/f | f | s pu | s rpm | rpm | Kweix | Meix | Im | Ir | is | Rs Im | Rs Ir | Rs Is | w Ls Im | w Ls Ir | w Ls Is | E | Vs (m) | Vs (r) | Vs | Vs (f-f)
|  |  |  | 1.1851 | 179.7575 | 2.7815e-10 | 1e-06 | 3595.15 | 1.8735e-06 | 4.9763e-06 | 32.0457 | 3.2127e-06 | 32.0457 | 0.45736 | 4.5852e-08 | 0.45736 | 18.6533 | 1.8701e-06 | 18.6533 | 194.3827 | 0.45735 | 213.036 | 213.0365 | 368.99
|  |  |  | 1.1896 | 180.1432 | 0.0021456 | 7.7136 | 3595.15 | 14.4824 | 38.4676 | 32.0457 | 24.835 | 40.5427 | 0.45736 | 0.35444 | 0.57862 | 18.6933 | 14.4871 | 23.6498 | 194.7998 | -14.0297 | 213.8475 | 214.3073 | 371.1911
|  |  |  | 1.1996 | 180.5289 | 0.0042911 | 15.4273 | 3595.15 | 29.0264 | 77.0989 | 32.0457 | 49.7763 | 59.1998 | 0.45736 | 0.71041 | 0.8449 | 18.7333 | 29.0983 | 34.6071 | 195.2168 | -28.641 | 214.6606 | 216.5629 | 375.0979
|  |  |  | 1.2149 | 180.9145 | 0.0064367 | 23.1409 | 3595.15 | 43.6317 | 115.8927 | 32.0457 | 74.824 | 81.3976 | 0.45736 | 1.0679 | 1.1617 | 18.7734 | 43.8342 | 47.6852 | 195.6339 | -43.3768 | 215.4751 | 219.7978 | 380.701
|  |  |  | 1.2355 | 181.3002 | 0.0085823 | 30.8545 | 3595.15 | 58.2977 | 154.8481 | 32.0457 | 99.978 | 104.9883 | 0.45736 | 1.4269 | 1.4984 | 18.8134 | 58.695 | 61.6364 | 196.051 | -58.2377 | 216.2912 | 223.9945 | 387.9698
|  |  |  | 1.2611 | 181.6859 | 0.010728 | 38.5682 | 3595.15 | 73.0241 | 193.9638 | 32.0457 | 125.2384 | 129.2733 | 0.45736 | 1.7874 | 1.845 | 18.8534 | 73.6813 | 76.0551 | 196.468 | -73.2239 | 217.1088 | 229.1244 | 396.8551
|  |  |  | 1.2915 | 182.0716 | 0.012873 | 46.2818 | 3595.15 | 87.8105 | 233.2389 | 32.0457 | 150.6051 | 153.9767 | 0.45736 | 2.1494 | 2.1976 | 18.8934 | 88.7933 | 90.7811 | 196.8851 | -88.3359 | 217.9279 | 235.1506 | 407.2929
|  |  |  | 1.3265 | 182.4573 | 0.015019 | 53.9955 | 3595.15 | 102.6565 | 272.6721 | 32.0457 | 176.0781 | 178.9705 | 0.45736 | 2.513 | 2.5543 | 18.9335 | 104.0315 | 105.7404 | 197.3021 | -103.5742 | 218.7486 | 242.0301 | 419.2083
|  |  |  | 1.3657 | 182.843 | 0.017165 | 61.7091 | 3595.15 | 117.5616 | 312.2624 | 32.0457 | 201.6575 | 204.1879 | 0.45736 | 2.8781 | 2.9142 | 18.9735 | 119.3963 | 120.8945 | 197.7192 | -118.939 | 219.5707 | 249.7154 | 432.5198
|  |  |  | 1.4089 | 183.2286 | 0.01931 | 69.4227 | 3595.15 | 132.5254 | 352.0087 | 32.0457 | 227.3432 | 229.5907 | 0.45736 | 3.2446 | 3.2767 | 19.0135 | 134.8881 | 136.2216 | 198.1363 | -134.4308 | 220.3944 | 258.1576 | 447.142
|  |  |  | 1.4558 | 183.6143 | 0.021456 | 77.1364 | 3595.15 | 147.5474 | 391.9097 | 32.0457 | 253.1353 | 255.1557 | 0.45736 | 3.6127 | 3.6416 | 19.0535 | 150.5073 | 151.7086 | 198.5533 | -150.05 | 221.2196 | 267.3071 | 462.9895
|  |  | maxim | 1.5061 | 184 | 0.023601 | 84.85 | 3595.15 | 162.6274 | 431.9644 | 32.0457 | 279.0337 | 280.8679 | 0.45736 | 3.9824 | 4.0085 | 19.0935 | 166.2543 | 167.3471 | 198.9704 | -165.7969 | 222.0463 | 277.1158 | 479.9787
|  |  |  | 1.5061 | 184 | 0.024992 | 89.85 | 3595.15 | 164.5793 | 437.149 | 31.35 | 289.0614 | 290.7564 | 0.44743 | 4.1255 | 4.1497 | 18.679 | 172.229 | 173.2389 | 194.6505 | -171.7816 | 217.455 | 277.1202 | 479.9862
|  |  |  | 1.506 | 184 | 0.026383 | 94.85 | 3595.15 | 165.9372 | 440.7558 | 30.66 | 298.431 | 300.0018 | 0.43758 | 4.2592 | 4.2816 | 18.2679 | 177.8116 | 178.7475 | 190.3663 | -177.374 | 212.8934 | 277.1013 | 479.9536
|  |  |  | 0.1916 | 184 | 0.029164 | 104.85 | 3595.15 | 2.7071 | 7.1905 | 3.73 | 40.1339 | 40.3069 | 0.053234 | 0.57279 | 0.57526 | 2.2224 | 23.9127 | 24.0157 | 23.1594 | -23.8594 | 25.9546 | 35.255 | 61.0634
|  |  |  | 0.1988 | 184 | 0.031946 | 114.85 | 3595.15 | 2.9094 | 7.7279 | 3.7 | 43.6081 | 43.7648 | 0.052806 | 0.62237 | 0.62461 | 2.2045 | 25.9826 | 26.076 | 22.9731 | -25.9298 | 25.8 | 36.5786 | 63.3561
corba a pnom
|  |  |  | V/f | f | s pu | s rpm | rpm | Kweix | Meix | Im | Ir | is | Rs Im | Rs Ir | Rs Is | w Ls Im | w Ls Ir | w Ls Is | E | Vs (m) | Vs (r) | Vs | Vs (f-f)
|  |  |  | 3.321 | 73 | 0.020979 | 30 | 1430 | 162.5428 | 1085.433 | 85.5352 | 262.6555 | 276.2321 | 1.2208 | 3.7486 | 3.9424 | 20.2193 | 62.088 | 65.2973 | 210.7016 | -60.8673 | 234.6695 | 242.4348 | 419.9093
|  |  |  | 2.7897 | 87.6 | 0.020979 | 36 | 1716 | 162.5428 | 904.5275 | 67.6917 | 262.6555 | 271.2381 | 0.96609 | 3.7486 | 3.8711 | 19.2016 | 74.5056 | 76.9402 | 210.1013 | -73.5395 | 233.0516 | 244.379 | 423.2768
|  |  |  | 2.2697 | 105.12 | 0.020979 | 43.2 | 2059.2 | 162.5428 | 753.7729 | 53.5705 | 262.6555 | 268.0629 | 0.76456 | 3.7486 | 3.8258 | 18.2351 | 89.4067 | 91.2474 | 199.5264 | -88.6422 | 221.5102 | 238.5879 | 413.2464
|  |  |  | 1.8712 | 126.144 | 0.020979 | 51.84 | 2471.04 | 162.5428 | 628.1441 | 42.3951 | 262.6555 | 266.055 | 0.60506 | 3.7486 | 3.7971 | 17.3173 | 107.2881 | 108.6767 | 189.4838 | -106.683 | 210.5497 | 236.0349 | 408.8244
|  |  |  | 1.5704 | 151.3728 | 0.020979 | 62.208 | 2965.248 | 162.5428 | 523.4534 | 33.5511 | 262.6555 | 264.7897 | 0.47884 | 3.7486 | 3.7791 | 16.4457 | 128.7457 | 129.7918 | 179.9466 | -128.2669 | 200.1409 | 237.7158 | 411.7358
|  |  |  | 1.3479 | 181.6474 | 0.020979 | 74.6496 | 3558.2976 | 162.5428 | 436.2112 | 26.552 | 262.6555 | 263.9942 | 0.37895 | 3.7486 | 3.7677 | 15.618 | 154.4948 | 155.2822 | 170.8895 | -154.1159 | 190.256 | 244.845 | 424.084
|  |  |  | 1.2986 | 184 | 0.020979 | 75.6164 | 3604.3836 | 162.5428 | 430.6338 | 24.8931 | 262.6555 | 263.8325 | 0.35527 | 3.7486 | 3.7654 | 14.8319 | 156.4958 | 157.1971 | 162.2882 | -156.1405 | 180.8687 | 238.9421 | 413.8599
|  |  |  | 1.2624 | 184 | 0.020979 | 75.6164 | 3604.3836 | 162.5428 | 430.6338 | 23.6402 | 262.6555 | 263.7173 | 0.33739 | 3.7486 | 3.7638 | 14.0853 | 156.4958 | 157.1284 | 154.1199 | -156.1584 | 171.9538 | 232.2791 | 402.3191
|  |  |  | 1.5894 | 184 | 0.023601 | 84.85 | 3595.15 | 162.6274 | 431.9644 | 32.0457 | 279.0337 | 280.8679 | 0.45736 | 3.9824 | 4.0085 | 19.0935 | 166.2543 | 167.3471 | 198.9704 | -165.7969 | 222.0463 | 277.1158 | 479.9787
,