## RESUM (hidden)
[6 empty] | MAC QT 160 P | [6 empty] | Codi | DT-QT 160 P
[13 empty] | Edició | 06
[6 empty] | - Fitxa Tècnica - | [6 empty] | Pàgina | 1 de 2
[13 empty] | Data | 2023-11-09
| MAC QT 160 P | MAC QT 160 P | MAC QT 160 P | MAC QT 160 P | MAC QT 160 P | MAC QT 160 P | MAC QT 160 P | MAC QT 160 P | MAC QT 160 P | MAC QT 160 P | MAC QT 160 P | MAC QT 160 P | MAC QT 160 P | MAC QT 160 P
| A41 | B41 | C41 | D41 | E41 | F41 | G41 | H41 | I41 | F42 | G42 | H42 | 0 | 0
Pols | 4 | 4 | 4 | 4 | 4 | 4 | 4 | 4 | 4 | 4 | 4 | 4 | 4 | 4
Nm | 540 | 540 | 540 | 540 | 540 | 540 | 540 | 540 | 540 | 520 | 500 | 480
rpm | 513 | 693 | 814 | 993 | 1113 | 1263 | 1443 | 1684 | 2043 | 2224 | 2555 | 2976
KW | 29.0095 | 39.1882 | 46.0306 | 56.1528 | 62.9387 | 71.421 | 81.5997 | 95.228 | 115.5289 | 121.1063 | 133.7795 | 149.5901
V | 400 | 400 | 400 | 400 | 400 | 400 | 400 | 400 | 400 | 400 | 400 | 400
A | 57 | 75.2 | 87.1 | 104.9 | 116.4 | 130.9 | 149.4 | 174.3 | 208.9 | 219.3 | 242.9 | 274.6
Hz | 18 | 24 | 28 | 34 | 38 | 43 | 49 | 57 | 69 | 75 | 86 | 100
Cos fi | 0.8396 | 0.83683 | 0.8361 | 0.8353 | 0.83757 | 0.83949 | 0.83472 | 0.82951 | 0.83436 | 0.83078 | 0.8255 | 0.81405
Rend / eff. | 0.87493 | 0.89884 | 0.91232 | 0.92498 | 0.9318 | 0.9381 | 0.94445 | 0.95066 | 0.9567 | 0.95945 | 0.963 | 0.96589
J (Kg m2) | 0.46263 | 0.46263 | 0.46263 | 0.46263 | 0.46263 | 0.46263 | 0.46263 | 0.46263 | 0.46263 | 0.46263 | 0.46263 | 0.46263
ESQUEMA EQUIVALENTE POR FASE EN ESTRELLA / PHASE STAR EQUIVALENT SCHEMA
| MAC QT 160 P | MAC QT 160 P | MAC QT 160 P | MAC QT 160 P | MAC QT 160 P | MAC QT 160 P | MAC QT 160 P | MAC QT 160 P | MAC QT 160 P | MAC QT 160 P | MAC QT 160 P | MAC QT 160 P | MAC QT 160 P | MAC QT 160 P
| A41 | B41 | C41 | D41 | E41 | F41 | G41 | H41 | I41 | F42 | G42 | H42
Rs (mOhm) | 236.0555 | 140.728 | 103.833 | 72.0463 | 58.1068 | 46.148 | 35.182 | 25.6936 | 18.0116 | 15.3827 | 11.7273 | 8.5645
Rr (mOhm) | 187.9906 | 113.7227 | 83.5514 | 58.0218 | 46.9977 | 37.134 | 28.4307 | 20.8878 | 14.5054 | 12.378 | 9.4769 | 6.9626
Rfe (Ohm) | 518.7889 | 406.0518 | 342.8588 | 278.5191 | 246.9316 | 215.1647 | 182.1363 | 149.6689 | 118.8903 | 107.3255 | 89.7969 | 72.3731
Ls (mH) | 2.6454 | 1.6003 | 1.1757 | 0.81648 | 0.66135 | 0.52255 | 0.40007 | 0.29393 | 0.20412 | 0.17418 | 0.13336 | 0.097977
Lr (mH) | 2.3711 | 1.4803 | 1.0869 | 0.75254 | 0.60743 | 0.47831 | 0.36797 | 0.27172 | 0.18751 | 0.16046 | 0.12344 | 0.091815
Lm (mH) | 89.8404 | 53.0972 | 39.0988 | 27.0266 | 22.1491 | 17.7248 | 13.2142 | 9.4503 | 6.7368 | 5.8064 | 4.4602 | 3.1957
Ts (s) | 0.3918 | 0.38868 | 0.38788 | 0.38646 | 0.39256 | 0.39541 | 0.38697 | 0.37925 | 0.38536 | 0.38878 | 0.3917 | 0.38457
Tr (s) | 0.49051 | 0.47992 | 0.48097 | 0.47877 | 0.4842 | 0.4902 | 0.47773 | 0.46544 | 0.47736 | 0.48205 | 0.48367 | 0.47217
Kt | 138.4387 | 107.6745 | 92.2925 | 76.9104 | 69.2194 | 61.5283 | 53.8373 | 46.1462 | 38.4552 | 35.5234 | 31.083 | 26.6425
Im (A/fase) | 20.3 | 26.6 | 31.2 | 37.5 | 41 | 45.5 | 53.7 | 64.6 | 75.2 | 80.4 | 91.5 | 110

## driving mode datasheet
[11 empty] | Codigo | DT-QT 160 P
|  |  | MAC QT 160 P | [7 empty] | Edición | 06
|  |  | - Hoja de Datos Técnicos Modo Motor - | [7 empty] | Página | 1 de 3
|  |  | - Driving mode Technical Datasheet - | [7 empty] | Fecha | 2023-11-09
Ventilador / Fan |  |  |  | Rodamientos |  | Delantero | 6012 ZZ C3 |  | Trasero |  |  | 6010 ZZ C3
Tipo de Refrigeración |  | IC 06 |  | Bearings |  | Drive End |  |  | Non Drive End
Cooling Mode |  |  |  | Nº de polos | 4 | Momento de inercia |  | 0.46263 |  | Peso Motor |  | 387 |  |  | 400V 50Hz |  |  | IM B3
Alimentación / Supply |  |  |  | No of poles |  | Rotor Inertia |  |  |  | Motor Weight |  |  |  |  | 480V 60Hz | 1 |  | IM B35
Potencia / Power |  | 1,50 kW |  | Protección |  | IP 23 | Construcción |  | IM B3 | standard | Equilibrado grado |  | B |  | 1,50 kW | 1,8 kW
Corriente / Current |  | 3.1A |  | Protection Degree |  |  | Mounting |  | IM B35 | on request | Balancing degree |  |  |  | 3.1A | 3.0 A
Velocidad / Speed |  | 2850 rpm |  | Nivel de ruido |  | < 80 dB |  | Velocidad máxima mecánica |  |  | 6500 |  |  |  | 2850 rpm | 3420 rpm
Caudal / Air flow |  | 2170 m3/h |  | Noise Level |  |  |  | Max. Mechanical Speed | [6 empty] | 2170 m3/h | 2170 m3/h
Presión / Pressure |  | 1625 Pa |  | Aislamiento | Cl. H | Incremento Temperatura |  | Cl. F | Termistores | PTC155º C | Termómetros |  | 3xPt100 |  | 1625 Pa | 1625 Pa
Por favor, indicar en los pedidos la alimentación deseada para el ventilador / Please indicate the required fan supply voltage when placing your order |  |  |  | Insulation |  | Temperature Rise |  |  | Thermistors |  | Thermometers
|  |  |  | Ambiente | < 40 ºC < 1000 m |  |  | Conmutación Variador |  | 4 kHz ; IVIC C/B acc. EN60034-25
|  |  |  | Ambient |  |  |  | Inverter Switching
Normas de referencia |  | EN60034 | Sondas rodamientos |  | 2 x Pt100 | Alojamientos de los rodamientos eléctricamente aislados |  |  |  | Anillo SGR de puesta a tierra del eje en NDE
Reference Standards |  |  | Bearing Probes |  |  | Electrically insulated bearing housings |  |  |  | SGR shaft grounding rings on NDE
Tensión de Base del Motor |  |  |  | Vb ± 5% | 400 |  | Tensión Máxima de Salida del Convertidor |  |  |  | Vc | 400
Motor Base Voltage | [6 empty] | Inverter max. Output Voltage
| Servicio / Service |  |  |  | S1 |  | Servicio / Service S6 - |  |  |  | 40%
Bobinado Winding | Nm | A ± 2% | KW | rpm | Hz | Velocidad a Pot.Cte Const. Power Speed. (rpm) | Nm | A ± 5% | KW | rpm | Hz | Velocidad a Pot.Cte Const. Power Speed. (rpm) | Corriente en vacio No Load Current (A) | eff | cos fi | Hz | rpm | rpm llisc. |  | Nm S6 | A S6 | Alim | Nm lim | rpm lim | KW lim | rpm lim KW s6 | rpm lim Nm s6 | rpm lim s1 | Coef
A41 | 540 | 57 | 29.0095 | 513 | 18 | 1794.9109 | 803.4367 | 81.8053 | 43.1616 | 513 | 18.4391 | 1099.0272 | 20.3 | 0.87493 | 0.8396 | 18 | 513 | 27 |  | 803.4367 | 81.8053 | 202.671 | 2044.434 | 440.6202 | 94.3335 | 1099.0272 | 721.4325 | 1794.9109 | 0.81
B41 | 540 | 75.2 | 39.1882 | 693 | 24 | 2354.902 | 803.5386 | 107.9931 | 58.3134 | 693 | 24.4392 | 1441.685 | 26.6 | 0.89884 | 0.83683 | 24 | 693 | 27 |  | 803.5386 | 107.9931 | 267.6253 | 2044.434 | 587.4937 | 125.7781 | 1441.685 | 961.8426 | 2354.902 | 0.81
C41 | 540 | 87.1 | 46.0306 | 814 | 28 | 2724.486 | 803.3486 | 124.937 | 68.4789 | 814 | 28.4227 | 1668.4336 | 31.2 | 0.91232 | 0.8361 | 28 | 814 | 26 |  | 803.3486 | 124.937 | 309.4541 | 2044.434 | 685.4093 | 146.7411 | 1668.4336 | 1122.2963 | 2724.486 | 0.81
D41 | 540 | 104.9 | 56.1528 | 993 | 34 | 3289.5118 | 803.3796 | 150.498 | 83.5408 | 993 | 34.439 | 2014.3508 | 37.5 | 0.92498 | 0.8353 | 34 | 993 | 27 |  | 803.3796 | 150.498 | 372.7972 | 2044.434 | 832.2827 | 178.1856 | 2014.3508 | 1362.7593 | 3289.5118 | 0.81
E41 | 540 | 116.4 | 62.9387 | 1113 | 38 | 3663.5636 | 803.6008 | 167.2234 | 93.6622 | 1113 | 38.4393 | 2242.641 | 41 | 0.9318 | 0.83757 | 38 | 1113 | 27 |  | 803.6008 | 167.2234 | 414.4791 | 2044.434 | 930.1983 | 199.1486 | 2242.641 | 1522.8523 | 3663.5636 | 0.81
F41 | 540 | 130.9 | 71.421 | 1263 | 43 | 4131.2199 | 803.7921 | 188.2763 | 106.3104 | 1263 | 43.4397 | 2528.1728 | 45.5 | 0.9381 | 0.83949 | 43 | 1263 | 27 |  | 803.7921 | 188.2763 | 466.9061 | 2044.434 | 1052.5928 | 225.3524 | 2528.1728 | 1723.001 | 4131.2199 | 0.81 | 2202.5274
G41 | 540 | 149.4 | 81.5997 | 1443 | 49 | 4692.4998 | 803.2959 | 214.2318 | 121.3865 | 1443 | 49.4388 | 2873.8479 | 53.7 | 0.94445 | 0.83472 | 49 | 1443 | 27 |  | 803.2959 | 214.2318 | 530.55 | 2044.434 | 1199.4662 | 256.7969 | 2873.8479 | 1964.0897 | 4692.4998 | 0.81
H41 | 540 | 174.3 | 95.228 | 1684 | 57 | 5436.988 | 802.8024 | 249.1914 | 141.5726 | 1684 | 57.4218 | 3332.3253 | 64.6 | 0.95066 | 0.82951 | 57 | 1684 | 26 |  | 802.8024 | 249.1914 | 616.2966 | 2044.434 | 1395.2974 | 298.7229 | 3332.3253 | 2285.5333 | 5436.988 | 0.81
I41 | 540 | 208.9 | 115.5289 | 2043 | 69 | 6500 | 803.2725 | 299.509 | 171.8541 | 2043 | 69.4388 | 4020.0585 | 75.2 | 0.9567 | 0.83436 | 69 | 2043 | 27 |  | 803.2725 | 299.509 | 741.6935 | 2044.434 | 1689.0443 | 361.6119 | 4020.0585 | 2765.8035 | 6563.8288 | 0.81
F42 | 520 | 219.3 | 121.1063 | 2224 | 75 | 6500 | 773.2418 | 313.866 | 180.0855 | 2224 | 75.4221 | 4768.4661 | 80.4 | 0.95945 | 0.83078 | 75 | 2224 | 26 |  | 773.2418 | 313.866 | 806.1851 | 2044.434 | 1870.8907 | 400.5439 | 4768.4661 | 3128.7511 | 7782.3282 | 0.81
G42 | 500 | 242.9 | 133.7795 | 2555 | 86 | 6500 | 743.0777 | 346.688 | 198.8171 | 2555 | 86.4051 | 5986.467 | 91.5 | 0.963 | 0.8255 | 86 | 2555 | 25 |  | 743.0777 | 346.688 | 924.5628 | 2044.434 | 2187.7731 | 468.3861 | 5986.467 | 3740.0071 | 9763.2765 | 0.81
H42 | 480 | 274.6 | 149.5901 | 2976 | 100 | 6500 | 712.3135 | 389.2449 | 221.9896 | 2976 | 100.3872 | 6500 | 110 | 0.96589 | 0.81405 | 100 | 2976 | 24 |  | 712.3135 | 389.2449 | 1077.2769 | 2044.434 | 2596.3797 | 555.8658 | 7660.137 | 4543.4287 | 12470.3432 | 0.81
0 | 0 | 0 | 0 | 0 | 0 | #DIV/0! | #DIV/0! | #DIV/0! | #DIV/0! | #DIV/0! | #DIV/0! | #DIV/0! | 0 | #DIV/0! | #DIV/0! | 0 | 0 | 0 |  | #DIV/0! | 0 | #DIV/0! | 2044.434 | #DIV/0! | #DIV/0! | #DIV/0! | #DIV/0! | #DIV/0! | 0.81
0 | 0 | 0 | 0 | 0 | 0 | #DIV/0! | #DIV/0! | #DIV/0! | #DIV/0! | #DIV/0! | #DIV/0! | #DIV/0! | 0 | #DIV/0! | #DIV/0! | 0 | 0 | 0 |  | #DIV/0! | 0 | #DIV/0! | 2044.434 | #DIV/0! | #DIV/0! | #DIV/0! | #DIV/0! | #DIV/0! | 0.81
Otras Velocidades disponibles bajo consulta / Other speeds available on request | [6 empty] | La tensión para el servicio S6 es mayor que Vb / Voltage for S6 duty is bigger than Vb
Elabora: |  |  |  | Revisa: | [5 empty] | Aprueba:
|  |  | 2023-11-09 | [5 empty] | 2023-11-09 |  |  |  | 2023-11-09
MAC QT 160 P
|  |  | - Hoja de Curvas Características Modo Motor - | [7 empty] | Página | 2 de 3
|  |  | - Driving Mode Power and Torque Diagrams - | [7 empty] | Fecha | 2023-11-09
Tensión de Base del Motor |  |  |  | Vb ± 5% | 400 |  | Tensión Máxima de Salida del Convertidor |  |  |  | Vc | 400
Motor Base Voltage | [6 empty] | Inverter max. Output Voltage
| Servicio / Service |  |  |  | S1 |  | Servicio / Service S6 - |  |  |  | 40%
[10 empty] | 803.3486 | 2842%
Bobinado Winding | Nm | A ± 2% | KW | rpm | Hz | Velocidad a Pot.Cte Const. Power Speed. (rpm) | Nm | A ± 5% | KW | rpm | Hz | Velocidad a Pot.Cte Const. Power Speed. (rpm) | Corriente en vacio No Load Current (A) | eff | cos fi | Hz | rpm | rpm llisc. |  | Nm S6 | A S6 | Alim | Nm lim | rpm lim | KW lim | rpm lim KW s6 | rpm lim Nm s6 | rpm lim s1 | coef
H42 | 480 | 274.6 | 149.5901 | 2976 | 100 | 6500 | 712.3135 | 389.2449 | 221.9896 | 2976 | 100.3872 | 6500 | 110 | 0.96589 | 0.81405 | 100 | 2976 | 24 |  | 712.3135 | 389.2449 | 1077.2769 | 2044.434 | 2596.3797 | 555.8658 | 7660.137 | 4543.4287 | 12470.3432 | 0.81
Carga / Load
rpm | Nm 1 | Nm 2
[15 empty] | rpm S1 | kW S1 | Nm S1 | rpm S6 | kW S6 | Nm S6 | rpm limit | KW limit | Nm Limit
[15 empty] | 10 | 1.9268 | 480 | 10 | 0.74593 | 712.3135 | 10 | 2.1409 | 2044.434
[15 empty] | 2976 | 149.5901 | 480 | 2976 | 221.9896 | 712.3135 | 2596.3797 | 555.8658 | 2044.434
[15 empty] | 2976 | 149.5901 | 480 | 2976 | 221.9896 | 712.3135 | 2596.3797 | 555.8658 | 2044.434
[15 empty] | 3328.4 | 149.5901 | 429.1792 | 3328.4 | 221.9896 | 636.8961 | 2856.0177 | 514.5669 | 1720.4908
[15 empty] | 3680.8 | 149.5901 | 388.0895 | 3680.8 | 221.9896 | 575.9196 | 3141.6194 | 476.3364 | 1447.8767
[15 empty] | 4033.2 | 149.5901 | 354.1803 | 4033.2 | 221.9896 | 525.5987 | 3455.7814 | 440.9463 | 1218.4587
[15 empty] | 4385.6 | 149.5901 | 325.7205 | 4385.6 | 221.9896 | 483.3648 | 3801.3595 | 408.1855 | 1025.3923
[15 empty] | 4738 | 149.5901 | 301.4943 | 4738 | 221.9896 | 447.4134 | 4181.4955 | 377.8588 | 862.9176
[15 empty] | 5090.4 | 149.5901 | 280.6223 | 5090.4 | 221.9896 | 416.4397 | 4599.645 | 349.7852 | 726.1871
[15 empty] | 5442.8 | 149.5901 | 262.4531 | 5442.8 | 221.9896 | 389.4769 | 5059.6095 | 323.7974 | 611.1218
[15 empty] | 5795.2 | 149.5901 | 246.4936 | 5795.2 | 221.9896 | 365.7932 | 5565.5705 | 299.7404 | 514.2887
[15 empty] | 6147.6 | 149.5901 | 232.3638 | 6147.6 | 221.9896 | 344.8248 | 6122.1275 | 277.4708 | 432.799
Speed range | Nnom x | 4 | 11900 | [11 empty] | 6500 | 149.5901 | 219.7662 | 6500 | 221.9896 | 326.13 | 6500 | 264.3312 | 388.3349
Carga / Load | [14 empty] | 6500 | 149.5901 | 219.7662 | 6500 | 221.9896 | 326.13 | 6500 | 264.3312 | 388.3349
[15 empty] | 6500 | 149.5901 | 219.7662 | 6500 | 221.9896 | 326.13 | 6500 | 264.3312 | 388.3349
rpm | KW 1 | KW 2 | [12 empty] | 6500 | 149.5901 | 219.7662 | 6500 | 221.9896 | 326.13 | 6500 | 264.3312 | 388.3349
[15 empty] | 6500 | 149.5901 | 219.7662 | 6500 | 221.9896 | 326.13 | 6500 | 264.3312 | 388.3349
[15 empty] | 6500 | 149.5901 | 219.7662 | 6500 | 221.9896 | 326.13 | 6500 | 264.3312 | 388.3349
[15 empty] | 6500 | 149.5901 | 219.7662 | 6500 | 221.9896 | 326.13 | 6500 | 264.3312 | 388.3349
[15 empty] | 6500 | 149.5901 | 219.7662 | 6500 | 221.9896 | 326.13 | 6500 | 264.3312 | 388.3349
[15 empty] | 6500 | 149.5901 | 219.7662 | 6500 | 221.9896 | 326.13 | 6500 | 264.3312 | 388.3349
[15 empty] | 6500 | 149.5901 | 219.7662 | 6500 | 221.9896 | 326.13 | 6500 | 264.3312 | 388.3349
[15 empty] | 6500 | 149.5901 | 219.7662 | 6500 | 221.9896 | 326.13 | 6500 | 264.3312 | 388.3349
[15 empty] | 6500 | 149.5901 | 219.7662 | 6500 | 221.9896 | 326.13 | 6500 | 264.3312 | 388.3349
[15 empty] | 6500 | 149.5901 | 219.7662 | 6500 | 221.9896 | 326.13 | 6500 | 264.3312 | 388.3349
[15 empty] | 6500 | 149.5901 | 219.7662 | 6500 | 221.9896 | 326.13 | 6500 | 264.3312 | 388.3349
[15 empty] | 6500 | 149.5901 | 219.7662 | 6500 | 221.9896 | 326.13 | 6500 | 264.3312 | 388.3349
[15 empty] | 6500 | 149.5901 | 219.7662 | 6500 | 221.9896 | 326.13 | 6500 | 264.3312 | 388.3349
[15 empty] | 6500 | 149.5901 | 219.7662 | 6500 | 221.9896 | 326.13 | 6500 | 264.3312 | 388.3349
[15 empty] | 6500 | 149.5901 | 219.7662 | 6500 | 221.9896 | 326.13 | 6500 | 264.3312 | 388.3349
[15 empty] | 6500 | 149.5901 | 219.7662 | 6500 | 221.9896 | 326.13 | 6500 | 264.3312 | 388.3349
[15 empty] | 6500 | 149.5901 | 219.7662 | 6500 | 221.9896 | 326.13 | 6500 | 264.3312 | 388.3349
0
MAC QT 160 P
|  |  | - Placa de Características en Modo Motor- | [7 empty] | Página | 3 de 3
|  |  | - Driving Mode Nameplate - | [7 empty] | Fecha | 2023-11-09
|  | MAC QT 160 P |  |  |  | H42 |  | 4 | Pole | EN60034
|  | Nr: |  |  |  | DATE |  |  |  | IM B3
|  | Pn | 149.5901 |  | kW | Mn | 480 |  | Nm | IP 23
|  | Un | D | 400 | V | Fn | 100 |  | Hz | IC 06
|  | In | 274.6 |  | A | Cos fi | 0.81405 | Eff. | 96.59% | Cl. F
|  | Nn | 2976 |  | rpm | Nmax | 6500 |  | rpm | S1
|  | FAN |  | V | v | A 50/60Hz |  | BRAKE | Nm | Nm | Vdc | Vdc
MADE IN SPAIN
Formulas:
Non Drive End = [Bearing Probes]
Corriente en vacio No Load Current (A) = [Non Drive End]
Note on E21: La Tensión de Base Vb indica el voltaje a partir del cual el motor entra en desexcitación. Ha de ser menor o igual que la tensión máxima a la salida del convertidor Vc. Con el valor de Vb se fijan la frecuencia, velocidad y potencia del motor en las tablas de servicio S1 y S6. Base Voltage Vb indicates the value from which the motor enters in field weakening. It must be less or equal than the inverter max. output voltage Vc. This Vb value fix the frequency, speed and power in the S1 and S6 service tables below.
Note on F21: La Tensión de Base Vb indica el voltaje a partir del cual el motor entra en desexcitación. Ha de ser menor o igual que la tensión máxima a la salida del convertidor Vc. Con el valor de Vb se fijan la frecuencia, velocidad y potencia del motor en las tablas de servicio S1 y S6. Base Voltage Vb indicates the value from which the motor enters in field weakening. It must be less or equal than the inverter max. output voltage Vc. This Vb value fix the frequency, speed and power in the S1 and S6 service tables below.
Note on L21: La Tensión máxima de salida del convertidor Vc indica el voltaje máximo que se puede obtener a la salida del convertidor a partir de la tensión de red. Como máximo puede ser igual a la tensión de la red. El valor de Vc fija los limites de velocidad del motor para un par o potencia determinado. Inverter Max. Output Voltage Vc indicates the maximum expected voltage at the inverter output from a given network voltage. At maximum it would be equal to the network voltage. Vc value fix the speed limits of the motor for a given power or torque.
Note on M21: La Tensión máxima de salida del convertidor Vc indica el voltaje máximo que se puede obtener a la salida del convertidor a partir de la tensión de red. Como máximo puede ser igual a la tensión de la red. El valor de Vc fija los limites de velocidad del motor para un par o potencia determinado. Max. Inverter Output Voltage Vc indicates the maximum expected voltage at the inverter output from a given network voltage. At maximum it would be equal to the network voltage. Vcvalue fix the speed limits of the motor for a given power or torque.
Note on E81: La Tensión de Base Vb indica el voltaje a partir del cual el motor entra en desexcitación. Ha de ser menor o igual que la tensión máxima a la salida del convertidor Vc. Con el valor de Vb se fijan la frecuencia, velocidad y potencia del motor en las tablas de servicio S1 y S6. Base Voltage Vb indicates the value from which the motor enters in field weakening. It must be less or equal than the inverter max. output voltage Vc. This Vb value fix the frequency, speed and power in the S1 and S6 service tables below.
Note on L81: La Tensión máxima de salida del convertidor Vc indica el voltaje máximo que se puede obtener a la salida del convertidor a partir de la tensión de red. Como máximo puede ser igual a la tensión de la red. El valor de Vc fija los limites de velocidad del motor para un par o potencia determinado. Inverter Max. Output Voltage Vc indicates the maximum expected voltage at the inverter output from a given network voltage. At maximum it would be equal to the network voltage. Vc value fix the speed limits of the motor for a given power or torque.
Note on A89: Introducir en la tabla los datos de la aplicación para que aparezcan en el gráfico. Insert in the table the load data in order to be shown on the diagram.
Note on A91: Introducir en la tabla los datos de la aplicación para que aparezcan en el gráfico Insert in the table the load data in order to be shown on the diagram
Note on B91: Introducir en la tabla los datos de la aplicación para que aparezcan en el gráfico Insert in the table the load data in order to be shown on the diagram
Note on C91: Introducir en la tabla los datos de la aplicación para que aparezcan en el gráfico Insert in the table the load data in order to be shown on the diagram
Note on A113: Introducir en la tabla los datos de la aplicación para que aparezcan en el gráfico. Insert in the table the load data in order to be shown on the diagram.
Note on A115: Introducir en la tabla los datos de la aplicación para que aparezcan en el gráfico Insert in the table the load data in order to be shown on the diagram
Note on B115: Introducir en la tabla los datos de la aplicación para que aparezcan en el gráfico Insert in the table the load data in order to be shown on the diagram
Note on C115: Introducir en la tabla los datos de la aplicación para que aparezcan en el gráfico Insert in the table the load data in order to be shown on the diagram

## driving mode parameters
MAC QT 160 P
Parámetros modo motor / Driving mode parameters
[13 empty] | Fecha - Date | 2023-11-09
| MAC QT 160 P | MAC QT 160 P | MAC QT 160 P | MAC QT 160 P | MAC QT 160 P | MAC QT 160 P | MAC QT 160 P | MAC QT 160 P | MAC QT 160 P | MAC QT 160 P | MAC QT 160 P | MAC QT 160 P | MAC QT 160 P | MAC QT 160 P
| A41 | B41 | C41 | D41 | E41 | F41 | G41 | H41 | I41 | F42 | G42 | H42 | 0 | 0
Poles | 4 | 4 | 4 | 4 | 4 | 4 | 4 | 4 | 4 | 4 | 4 | 4 | 4 | 4
Nm | 540 | 540 | 540 | 540 | 540 | 540 | 540 | 540 | 540 | 520 | 500 | 480 | 0 | 0
rpm | 513 | 693 | 814 | 993 | 1113 | 1263 | 1443 | 1684 | 2043 | 2224 | 2555 | 2976 | 0 | 0 | 4 | 4
KW | 29.0095 | 39.1882 | 46.0306 | 56.1528 | 62.9387 | 71.421 | 81.5997 | 95.228 | 115.5289 | 121.1063 | 133.7795 | 149.5901 | 0 | 0
V | 400 | 400 | 400 | 400 | 400 | 400 | 400 | 400 | 400 | 400 | 400 | 400 | 400 | 400
A | 57 | 75.2 | 87.1 | 104.9 | 116.4 | 130.9 | 149.4 | 174.3 | 208.9 | 219.3 | 242.9 | 274.6 | 0 | 0
Hz | 18 | 24 | 28 | 34 | 38 | 43 | 49 | 57 | 69 | 75 | 86 | 100 | 0 | 0
Cos fi | 0.8396 | 0.83683 | 0.8361 | 0.8353 | 0.83757 | 0.83949 | 0.83472 | 0.82951 | 0.83436 | 0.83078 | 0.8255 | 0.81405 | #DIV/0! | #DIV/0!
Rend / eff. | 0.87493 | 0.89884 | 0.91232 | 0.92498 | 0.9318 | 0.9381 | 0.94445 | 0.95066 | 0.9567 | 0.95945 | 0.963 | 0.96589 | #DIV/0! | #DIV/0!
J (Kg m2) | 0.46263 | 0.46263 | 0.46263 | 0.46263 | 0.46263 | 0.46263 | 0.46263 | 0.46263 | 0.46263 | 0.46263 | 0.46263 | 0.46263 | 0 | 0
ESQUEMA EQUIVALENTE POR FASE EN ESTRELLA / PHASE STAR EQUIVALENT SCHEMA
| MAC QT 160 P | MAC QT 160 P | MAC QT 160 P | MAC QT 160 P | MAC QT 160 P | MAC QT 160 P | MAC QT 160 P | MAC QT 160 P | MAC QT 160 P | MAC QT 160 P | MAC QT 160 P | MAC QT 160 P | MAC QT 160 P | MAC QT 160 P
| A41 | B41 | C41 | D41 | E41 | F41 | G41 | H41 | I41 | F42 | G42 | H42 | 0 | 0
Rs (mOhm) | 236.0555 | 140.728 | 103.833 | 72.0463 | 58.1068 | 46.148 | 35.182 | 25.6936 | 18.0116 | 15.3827 | 11.7273 | 8.5645 | 0 | 0
Rr (mOhm) | 187.9906 | 113.7227 | 83.5514 | 58.0218 | 46.9977 | 37.134 | 28.4307 | 20.8878 | 14.5054 | 12.378 | 9.4769 | 6.9626 | 0 | 0
Rfe (Ohm) | 518.7889 | 406.0518 | 342.8588 | 278.5191 | 246.9316 | 215.1647 | 182.1363 | 149.6689 | 118.8903 | 107.3255 | 89.7969 | 72.3731 | 0 | 0
Ls (mH) | 2.6454 | 1.6003 | 1.1757 | 0.81648 | 0.66135 | 0.52255 | 0.40007 | 0.29393 | 0.20412 | 0.17418 | 0.13336 | 0.097977 | 0 | 0
Lr (mH) | 2.3711 | 1.4803 | 1.0869 | 0.75254 | 0.60743 | 0.47831 | 0.36797 | 0.27172 | 0.18751 | 0.16046 | 0.12344 | 0.091815 | 0 | 0
Lm (mH) | 89.8404 | 53.0972 | 39.0988 | 27.0266 | 22.1491 | 17.7248 | 13.2142 | 9.4503 | 6.7368 | 5.8064 | 4.4602 | 3.1957 | 0 | 0
Ts (s) | 0.3918 | 0.38868 | 0.38788 | 0.38646 | 0.39256 | 0.39541 | 0.38697 | 0.37925 | 0.38536 | 0.38878 | 0.3917 | 0.38457 | 0 | 0
Tr (s) | 0.49051 | 0.47992 | 0.48097 | 0.47877 | 0.4842 | 0.4902 | 0.47773 | 0.46544 | 0.47736 | 0.48205 | 0.48367 | 0.47217 | 0 | 0
Kt | 138.4387 | 107.6745 | 92.2925 | 76.9104 | 69.2194 | 61.5283 | 53.8373 | 46.1462 | 38.4552 | 35.5234 | 31.083 | 26.6425 | 0 | 0
Im (A/fase) | 20.3 | 26.6 | 31.2 | 37.5 | 41 | 45.5 | 53.7 | 64.6 | 75.2 | 80.4 | 91.5 | 110 | 0 | 0
| 0 | 0 | 0 | 0 | 0 | 0 | 0 | 0 | 0 | 0 | 0 | 0 | 0 | 0
s rpm | 27 | 27 | 26 | 27 | 27 | 27 | 27 | 26 | 27 | 26 | 25 | 24
MODO GENERADOR a fnom
E | 206.2624 | 212.9828 | 214.6127 | 216.5116 | 216.8216 | 217.8917 | 218.4692 | 218.6421 | 219.6331 | 219.9892 | 220.5242 | 220.8711
urq | 12.5729 | 9.8986 | 8.4437 | 7.0582 | 6.3302 | 5.6641 | 4.9049 | 4.1595 | 3.5104 | 3.1385 | 2.6387 | 2.1549
urd | 4.7919 | 3.7434 | 3.2396 | 2.7017 | 2.3824 | 2.0997 | 1.8893 | 1.6598 | 1.3545 | 1.2368 | 1.0731 | 0.9421
exd | 6.0735 | 6.4191 | 6.4536 | 6.5408 | 6.4741 | 6.4237 | 6.6144 | 6.8004 | 6.6547 | 6.5993 | 6.5935 | 6.7717
exq | 15.9354 | 16.974 | 16.8206 | 17.0879 | 17.2021 | 17.3281 | 17.1722 | 17.0417 | 17.247 | 16.7471 | 16.2141 | 15.489
Vq | 199.763 | 209.5034 | 212.6226 | 215.9942 | 216.9654 | 218.6513 | 220.1787 | 221.283 | 222.7774 | 223.45 | 224.479 | 225.4879
Vd | -11.1435 | -13.2306 | -13.5811 | -14.3861 | -14.8197 | -15.2284 | -15.283 | -15.3819 | -15.8926 | -15.5103 | -15.1411 | -14.5469
V | 346.5376 | 363.5933 | 369.0236 | 374.9418 | 376.6708 | 379.6325 | 382.2782 | 384.1983 | 386.8424 | 387.9581 | 389.6924 | 391.3684
Correcció a | 400
E | 238.0838 | 234.3089 | 232.6277 | 230.9815 | 230.2505 | 229.5817 | 228.597 | 227.6346 | 227.1034 | 226.8175 | 226.3572 | 225.7424
Hz gen | 20.777 | 26.4031 | 30.3504 | 36.2723 | 40.3535 | 45.307 | 51.2716 | 59.3443 | 71.3469 | 77.3279 | 88.2747 | 102.2055
Hz gen adoptat | 21 | 26 | 30 | 36 | 40 | 45 | 51 | 59 | 71 | 77 | 88 | 102
rpm gen | 657 | 807 | 926 | 1107 | 1227 | 1377 | 1557 | 1796 | 2157 | 2336 | 2665 | 3084
Nm gen | 540 | 540 | 540 | 540 | 540 | 540 | 540 | 540 | 540 | 520 | 500 | 480
KW abs | 37.1525 | 45.6348 | 52.3641 | 62.5994 | 69.3852 | 77.8675 | 88.0463 | 101.5614 | 121.9755 | 127.2052 | 139.5391 | 155.0187
KW perd. | 4.3286 | 4.581 | 4.5942 | 4.7237 | 4.7792 | 4.8853 | 4.9743 | 5.1226 | 5.4124 | 5.3032 | 5.3269 | 5.4721
KW out | 32.8239 | 41.0538 | 47.7698 | 57.8757 | 64.606 | 72.9822 | 83.0719 | 96.4388 | 116.5631 | 121.9019 | 134.2121 | 149.5466
eff gen. | 0.88349 | 0.89962 | 0.91226 | 0.92454 | 0.93112 | 0.93726 | 0.9435 | 0.94956 | 0.95563 | 0.95831 | 0.96182 | 0.9647
Cos fi gen | 0.83118 | 0.78798 | 0.79162 | 0.79634 | 0.80112 | 0.80474 | 0.80257 | 0.79861 | 0.80538 | 0.80233 | 0.79752 | 0.78606
Rs
Rr
Ls
Lr
Lm
RFe
Im
Is
Vs

## absorbing mode datasheet
[11 empty] | Codigo | DT-QT 160 P
|  |  | MAC QT 160 P | [7 empty] | Edición | 06
|  |  | - Hoja de Datos Técnicos Modo Generador - | [7 empty] | Página | 1 de 3
|  |  | - Absorbing Mode Technical Datasheet - | [7 empty] | Fecha | 2023-11-09
Ventilador / Fan |  |  |  | Rodamientos |  | Delantero | 6012 ZZ C3 |  | Trasero |  |  | 6010 ZZ C3
Tipo de Refrigeración |  | IC 06 |  | Bearings |  | Drive End |  |  | Non Drive End
Cooling Mode |  |  |  | Nº de polos | 4 | Momento de inercia |  | 0.46263 |  | Peso Motor |  | 387 |  |  | 400V 50Hz
Alimentación / Supply |  |  |  | No of poles |  | Rotor Inertia |  |  |  | Motor Weight |  |  |  |  | 480V 60Hz | 1
Potencia / Power |  | 1,50 kW |  | Protección |  | IP 23 | Construcción |  | IM B3 | standard | Equilibrado grado |  | B |  | 1,50 kW | 1,8 kW
Corriente / Current |  | 3.1A |  | Protection Degree |  |  | Mounting |  | IM B35 | on request | Balancing degree |  |  |  | 3.1A | 3.0 A
Velocidad / Speed |  | 2850 rpm |  | Nivel de ruido |  | < 80 dB |  | Velocidad máxima mecánica |  |  | 6500 |  |  |  | 2850 rpm | 3420 rpm
Caudal / Air flow |  | 2170 m3/h |  | Noise Level |  |  |  | Max. Mechanical Speed | [6 empty] | 2170 m3/h | 2170 m3/h
Presión / Pressure |  | 1625 Pa |  | Aislamiento | Cl. H | Incremento Temperatura |  | Cl. F | Termistores | PTC155º C | Termómetros |  | 3xPt100 |  | 1625 Pa | 1625 Pa
Por favor, indicar en los pedidos la alimentación deseada para el ventilador / Please indicate the required fan supply voltage when placing your order |  |  |  | Insulation |  | Temperature Rise |  |  | Thermistors |  | Thermometers
|  |  |  | Ambiente | < 40 ºC < 1000 m |  |  | Conmutación Variador |  | 4 kHz ; IVIC C/B acc. EN60034-25
|  |  |  | Ambient |  |  |  | Inverter Switching
Normas de referencia |  | EN60034 | Sondas rodamientos |  | 2 x Pt100 | Alojamientos de los rodamientos eléctricamente aislados |  |  |  | Anillo SGR de puesta a tierra del eje en NDE
Reference Standards |  |  | Bearing Probes |  |  | Electrically insulated bearing housings |  |  |  | SGR shaft grounding rings on NDE
Tensión de Base del Motor |  |  |  | Vb ± 5% | 400 |  | Tensión Máxima de Salida del Convertidor |  |  |  | Vc | 400
Motor Base Voltage | [6 empty] | Inverter max. Output Voltage
| Servicio / Service |  |  |  | S1 |  | Servicio / Service S6 - |  |  |  | 40%
Bobinado Winding | Nm | A ± 2% | KW | rpm | Hz | Velocidad a Pot.Cte Const. Power Speed. (rpm) | Nm | A ± 5% | KW | rpm | Hz | Velocidad a Pot.Cte Const. Power Speed. (rpm) | Corriente en vacio No Load Current (A) | eff | cos fi | Hz | rpm | rpm llisc. |  | Nm S6 | A S6 | Alim | Nm lim | rpm lim | KW lim | rpm lim KW s6 | rpm lim Nm s6 | rpm lim s1 | Coef
A41 | 540 | 57 | 37.1525 | 657 | 21 | 1866.3289 | 803.4367 | 81.8053 | 55.2772 | 657 | 20.5609 | 1142.7566 | 20.3 | 0.88349 | 0.83118 | 21 | 657 | -27 |  | 803.4367 | 81.8053 | 202.671 | 2044.434 | 514.057 | 110.0558 | 1142.7566 | 841.6712 | 1866.3289 | 0.81
B41 | 540 | 75.2 | 45.6348 | 807 | 26 | 2333.4389 | 803.5386 | 107.9931 | 67.9061 | 807 | 25.5608 | 1428.5452 | 26.6 | 0.89962 | 0.78798 | 26 | 807 | -27 |  | 803.5386 | 107.9931 | 267.6253 | 2044.434 | 636.4515 | 136.2596 | 1428.5452 | 1041.9961 | 2333.4389 | 0.81
C41 | 540 | 87.1 | 52.3641 | 926 | 30 | 2710.9419 | 803.3486 | 124.937 | 77.9011 | 926 | 29.5773 | 1660.1393 | 31.2 | 0.91226 | 0.79162 | 30 | 926 | -26 |  | 803.3486 | 124.937 | 309.4541 | 2044.434 | 734.3671 | 157.2226 | 1660.1393 | 1202.4603 | 2710.9419 | 0.81
D41 | 540 | 104.9 | 62.5994 | 1107 | 36 | 3268.3747 | 803.3796 | 150.498 | 93.1316 | 1107 | 35.561 | 2001.4073 | 37.5 | 0.92454 | 0.79634 | 36 | 1107 | -27 |  | 803.3796 | 150.498 | 372.7972 | 2044.434 | 881.2405 | 188.6671 | 2001.4073 | 1442.9216 | 3268.3747 | 0.81
E41 | 540 | 116.4 | 69.3852 | 1227 | 40 | 3642.4923 | 803.6008 | 167.2234 | 103.2556 | 1227 | 39.5607 | 2229.7423 | 41 | 0.93112 | 0.80112 | 40 | 1227 | -27 |  | 803.6008 | 167.2234 | 414.4791 | 2044.434 | 979.1561 | 209.6301 | 2229.7423 | 1603.0024 | 3642.4923 | 0.81
F41 | 540 | 130.9 | 77.8675 | 1377 | 45 | 4110.207 | 803.7921 | 188.2763 | 115.9061 | 1377 | 44.5603 | 2515.3136 | 45.5 | 0.93726 | 0.80474 | 45 | 1377 | -27 |  | 803.7921 | 188.2763 | 466.9061 | 2044.434 | 1101.5506 | 235.8339 | 2515.3136 | 1803.1406 | 4110.207 | 0.81 | 2304.9705
G41 | 540 | 149.4 | 88.0463 | 1557 | 51 | 4671.5351 | 803.2959 | 214.2318 | 130.9763 | 1557 | 50.5612 | 2861.0084 | 53.7 | 0.9435 | 0.80257 | 51 | 1557 | -27 |  | 803.2959 | 214.2318 | 530.55 | 2044.434 | 1248.424 | 267.2784 | 2861.0084 | 2044.2566 | 4671.5351 | 0.81
H41 | 540 | 174.3 | 101.5614 | 1796 | 59 | 5423.7803 | 802.8024 | 249.1914 | 150.9884 | 1796 | 58.5782 | 3324.2303 | 64.6 | 0.94956 | 0.79861 | 59 | 1796 | -26 |  | 802.8024 | 249.1914 | 616.2966 | 2044.434 | 1444.2553 | 309.2044 | 3324.2303 | 2365.7275 | 5423.7803 | 0.81
I41 | 540 | 208.9 | 121.9755 | 2157 | 71 | 6500 | 803.2725 | 299.509 | 181.4436 | 2157 | 70.5612 | 4007.2681 | 75.2 | 0.95563 | 0.80538 | 71 | 2157 | -27 |  | 803.2725 | 299.509 | 741.6935 | 2044.434 | 1738.0021 | 372.0934 | 4007.2681 | 2845.9717 | 6542.945 | 0.81
F42 | 520 | 219.3 | 127.2052 | 2336 | 77 | 6500 | 773.2418 | 313.866 | 189.1545 | 2336 | 76.5779 | 4759.6534 | 80.4 | 0.95831 | 0.80233 | 77 | 2336 | -26 |  | 773.2418 | 313.866 | 806.1851 | 2044.434 | 1920.7811 | 411.2251 | 4759.6534 | 3212.1844 | 7767.9455 | 0.81
G42 | 500 | 242.9 | 139.5391 | 2665 | 88 | 6500 | 743.0777 | 346.688 | 207.3768 | 2665 | 87.5949 | 5982.4714 | 91.5 | 0.96182 | 0.79752 | 88 | 2665 | -25 |  | 743.0777 | 346.688 | 924.5628 | 2044.434 | 2238.6515 | 479.2788 | 5982.4714 | 3826.984 | 9756.7601 | 0.81
H42 | 480 | 274.6 | 155.0187 | 3084 | 102 | 6500 | 712.3135 | 389.2449 | 230.0457 | 3084 | 101.6128 | 6500 | 110 | 0.9647 | 0.78606 | 102 | 3084 | -24 |  | 712.3135 | 389.2449 | 1077.2769 | 2044.434 | 2648.3073 | 566.9831 | 7661.9852 | 4634.2972 | 12473.3521 | 0.81
0 | 0 | 0 | 0 | 0 | 0 | #DIV/0! | #DIV/0! | #DIV/0! | #DIV/0! | #DIV/0! | #DIV/0! | #DIV/0! | 0 | 0 | 0 | 0 | 0 | 0 |  | #DIV/0! | 0 | #DIV/0! | 2044.434 | #DIV/0! | #DIV/0! | #DIV/0! | #DIV/0! | #DIV/0! | 0.81
0 | 0 | 0 | 0 | 0 | 0 | #DIV/0! | #DIV/0! | #DIV/0! | #DIV/0! | #DIV/0! | #DIV/0! | #DIV/0! | 0 | 0 | 0 | 0 | 0 | 0 |  | #DIV/0! | 0 | #DIV/0! | 2044.434 | #DIV/0! | #DIV/0! | #DIV/0! | #DIV/0! | #DIV/0! | 0.81
Otras Velocidades disponibles bajo consulta / Other speeds available on request | [6 empty] | La tensión para el servicio S6 es mayor que Vb / Voltage for S6 duty is bigger than Vb
Elabora: |  |  |  | Revisa: | [5 empty] | Aprueba:
|  |  | 2023-11-09 | [5 empty] | 2023-11-09 |  |  |  | 2023-11-09
MAC QT 160 P
|  |  | - Hoja de Curvas Características Modo Generador- | [7 empty] | Página | 2 de 3
|  |  | - Absorbing Mode Power and Torque Diagrams - | [7 empty] | Fecha | 2023-11-09
Tensión de Base del Motor |  |  |  | Vb ± 5% | 400 |  | Tensión Máxima de Salida del Convertidor |  |  |  | Vc | 400
Motor Base Voltage | [6 empty] | Inverter max. Output Voltage
| Servicio / Service |  |  |  | S1 |  | Servicio / Service S6 - |  |  |  | 40%
[10 empty] | 803.3486 | 2958%
Bobinado Winding | Nm | A ± 2% | KW | rpm | Hz | Velocidad a Pot.Cte Const. Power Speed. (rpm) | Nm | A ± 5% | KW | rpm | Hz | Velocidad a Pot.Cte Const. Power Speed. (rpm) | Corriente en vacio No Load Current (A) | eff | cos fi | Hz | rpm | rpm llisc. |  | Nm S6 | A S6 | Alim | Nm lim | rpm lim | KW lim | rpm lim KW s6 | rpm lim Nm s6 | rpm lim s1 | Coef
F42 | 520 | 219.3 | 127.2052 | 2336 | 77 | 6500 | 773.2418 | 313.866 | 189.1545 | 2336 | 76.5779 | 4759.6534 | 80.4 | 0.95831 | 0.80233 | 77 | 2336 | -26 |  | 773.2418 | 313.866 | 806.1851 | 2044.434 | 1920.7811 | 411.2251 | 4759.6534 | 3212.1844 | 7767.9455 | 0.81
Carga / Load
rpm | Nm 1 | Nm 2
[15 empty] | rpm S1 | kW S1 | Nm S1 | rpm S6 | kW S6 | Nm S6 | rpm limit | KW limit | Nm Limit
[15 empty] | 10 | 2.0282 | 520 | 10 | 0.80974 | 773.2418 | 10 | 2.2536 | 2152.0358
[15 empty] | 2336 | 127.2052 | 520 | 2336 | 189.1545 | 773.2418 | 1920.7811 | 432.8685 | 2152.0358
[15 empty] | 2336 | 127.2052 | 520 | 2336 | 189.1545 | 773.2418 | 1920.7811 | 432.8685 | 2152.0358
[15 empty] | 2752.4 | 127.2052 | 441.3312 | 2578.3653 | 189.1545 | 700.5574 | 2112.8592 | 400.7079 | 1811.0429
[15 empty] | 3168.8 | 127.2052 | 383.3375 | 2820.7307 | 189.1545 | 640.3635 | 2324.1451 | 370.9367 | 1524.0807
[15 empty] | 3585.2 | 127.2052 | 338.8151 | 3063.096 | 189.1545 | 589.6951 | 2556.5597 | 343.3774 | 1282.5881
[15 empty] | 4001.6 | 127.2052 | 303.5586 | 3305.4614 | 189.1545 | 546.4571 | 2812.2156 | 317.8657 | 1079.3603
[15 empty] | 4418 | 127.2052 | 274.9479 | 3547.8267 | 189.1545 | 509.1266 | 3093.4372 | 294.2494 | 908.3343
[15 empty] | 4834.4 | 127.2052 | 251.2659 | 3790.192 | 189.1545 | 476.5703 | 3402.7809 | 272.3877 | 764.4075
[15 empty] | 5250.8 | 127.2052 | 231.34 | 4032.5574 | 189.1545 | 447.9274 | 3743.059 | 252.1503 | 643.2861
[15 empty] | 5667.2 | 127.2052 | 214.3422 | 4274.9227 | 189.1545 | 422.5323 | 4117.3649 | 233.4164 | 541.3566
[15 empty] | 6083.6 | 127.2052 | 199.6712 | 4517.2881 | 189.1545 | 399.8622 | 4529.1014 | 216.0744 | 455.5779
Speed range | Nnom x | 4 | 9340 | [11 empty] | 6500 | 127.2052 | 186.88 | 4759.6534 | 189.1545 | 379.5009 | 4982.0115 | 200.0208 | 383.391 |  | 4000
Carga / Load | [14 empty] | 6500 | 127.2052 | 186.88 | 4759.6534 | 189.1545 | 379.5009 | 5480.2127 | 185.16 | 322.6422
[15 empty] | 6500 | 127.2052 | 186.88 | 5235.6187 | 175.101 | 319.3685 | 6028.234 | 171.4033 | 271.5191
rpm | KW 1 | KW 2 | [12 empty] | 6500 | 127.2052 | 186.88 | 5759.1806 | 162.0916 | 268.7641 | 6500 | 161.255 | 236.9034
[15 empty] | 6500 | 127.2052 | 186.88 | 6335.0987 | 150.0488 | 226.1781 | 6500 | 161.255 | 236.9034
[15 empty] | 6500 | 127.2052 | 186.88 | 6500 | 146.9579 | 215.8992 | 6500 | 161.255 | 236.9034
[15 empty] | 6500 | 127.2052 | 186.88 | 6500 | 146.9579 | 215.8992 | 6500 | 161.255 | 236.9034
[15 empty] | 6500 | 127.2052 | 186.88 | 6500 | 146.9579 | 215.8992 | 6500 | 161.255 | 236.9034
[15 empty] | 6500 | 127.2052 | 186.88 | 6500 | 146.9579 | 215.8992 | 6500 | 161.255 | 236.9034
[15 empty] | 6500 | 127.2052 | 186.88 | 6500 | 146.9579 | 215.8992 | 6500 | 161.255 | 236.9034
[15 empty] | 6500 | 127.2052 | 186.88 | 6500 | 146.9579 | 215.8992 | 6500 | 161.255 | 236.9034
[15 empty] | 6500 | 127.2052 | 186.88 | 6500 | 146.9579 | 215.8992 | 6500 | 161.255 | 236.9034
[15 empty] | 6500 | 127.2052 | 186.88 | 6500 | 146.9579 | 215.8992 | 6500 | 161.255 | 236.9034
[15 empty] | 6500 | 127.2052 | 186.88 | 6500 | 146.9579 | 215.8992 | 6500 | 161.255 | 236.9034
[15 empty] | 6500 | 127.2052 | 186.88 | 6500 | 146.9579 | 215.8992 | 6500 | 161.255 | 236.9034
[15 empty] | 6500 | 127.2052 | 186.88 | 6500 | 146.9579 | 215.8992 | 6500 | 161.255 | 236.9034
[15 empty] | 6500 | 127.2052 | 186.88 | 6500 | 146.9579 | 215.8992 | 6500 | 161.255 | 236.9034
[15 empty] | 6500 | 127.2052 | 186.88 | 6500 | 146.9579 | 215.8992 | 6500 | 161.255 | 236.9034
[15 empty] | 6500 | 127.2052 | 186.88 | 6500 | 146.9579 | 215.8992 | 6500 | 161.255 | 236.9034
[15 empty] | 6500 | 127.2052 | 186.88 | 6500 | 146.9579 | 215.8992 | 6500 | 161.255 | 236.9034
0
MAC QT 160 P
|  |  | - Placa de Características en Modo Generador- | [7 empty] | Página | 3 de 3
|  |  | - Absorbing Mode Nameplate - | [7 empty] | Fecha | 2023-11-09
|  | MAC QT 160 P |  |  |  | F42 | abs. | 4 | Pole | EN60034
|  | Nr: |  |  |  | DATE |  |  |  | IM B3
|  | Pn | 127.2052 |  | kW | Mn | 520 |  | Nm | IP 23
|  | Un | D | 400 | V | Fn | 77 |  | Hz | IC 06
|  | In | 219.3 |  | A | Cos fi | 0.80233 | Eff. | 95.83% | Cl. F
|  | Nn | 2336 |  | rpm | Nmax | 6500 |  | rpm | S1
|  | FAN |  | V | v | A 50/60Hz |  | BRAKE | Nm | Nm | Vdc | Vdc
MADE IN SPAIN
Formulas:
Thermistors = [Bearing Probes]
Corriente en vacio No Load Current (A) = [Thermistors]
Note on E21: La Tensión de Base Vb indica el voltaje a partir del cual el motor entra en desexcitación. Ha de ser menor o igual que la tensión máxima a la salida del convertidor Vc. Con el valor de Vb se fijan la frecuencia, velocidad y potencia del motor en las tablas de servicio S1 y S6. Base Voltage Vb indicates the value from which the motor enters in field weakening. It must be less or equal than the inverter max. output voltage Vc. This Vb value fix the frequency, speed and power in the S1 and S6 service tables below.
Note on F21: La Tensión de Base Vb indica el voltaje a partir del cual el motor entra en desexcitación. Ha de ser menor o igual que la tensión máxima a la salida del convertidor Vc. Con el valor de Vb se fijan la frecuencia, velocidad y potencia del motor en las tablas de servicio S1 y S6. Base Voltage Vb indicates the value from which the motor enters in field weakening. It must be less or equal than the inverter max. output voltage Vc. This Vb value fix the frequency, speed and power in the S1 and S6 service tables below.
Note on L21: La Tensión máxima de salida del convertidor Vc indica el voltaje máximo que se puede obtener a la salida del convertidor a partir de la tensión de red. Como máximo puede ser igual a la tensión de la red. El valor de Vc fija los limites de velocidad del motor para un par o potencia determinado. Inverter Max. Output Voltage Vc indicates the maximum expected voltage at the inverter output from a given network voltage. At maximum it would be equal to the network voltage. Vc value fix the speed limits of the motor for a given power or torque.
Note on M21: La Tensión máxima de salida del convertidor Vc indica el voltaje máximo que se puede obtener a la salida del convertidor a partir de la tensión de red. Como máximo puede ser igual a la tensión de la red. El valor de Vc fija los limites de velocidad del motor para un par o potencia determinado. Max. Inverter Output Voltage Vc indicates the maximum expected voltage at the inverter output from a given network voltage. At maximum it would be equal to the network voltage. Vcvalue fix the speed limits of the motor for a given power or torque.
Note on E81: La Tensión de Base Vb indica el voltaje a partir del cual el motor entra en desexcitación. Ha de ser menor o igual que la tensión máxima a la salida del convertidor Vc. Con el valor de Vb se fijan la frecuencia, velocidad y potencia del motor en las tablas de servicio S1 y S6. Base Voltage Vb indicates the value from which the motor enters in field weakening. It must be less or equal than the inverter max. output voltage Vc. This Vb value fix the frequency, speed and power in the S1 and S6 service tables below.
Note on L81: La Tensión máxima de salida del convertidor Vc indica el voltaje máximo que se puede obtener a la salida del convertidor a partir de la tensión de red. Como máximo puede ser igual a la tensión de la red. El valor de Vc fija los limites de velocidad del motor para un par o potencia determinado. Inverter Max. Output Voltage Vc indicates the maximum expected voltage at the inverter output from a given network voltage. At maximum it would be equal to the network voltage. Vc value fix the speed limits of the motor for a given power or torque.
Note on A89: Introducir en la tabla los datos de la aplicación para que aparezcan en el gráfico. Insert in the table the load data in order to be shown on the diagram.
Note on A91: Introducir en la tabla los datos de la aplicación para que aparezcan en el gráfico Insert in the table the load data in order to be shown on the diagram
Note on B91: Introducir en la tabla los datos de la aplicación para que aparezcan en el gráfico Insert in the table the load data in order to be shown on the diagram
Note on C91: Introducir en la tabla los datos de la aplicación para que aparezcan en el gráfico Insert in the table the load data in order to be shown on the diagram
Note on A113: Introducir en la tabla los datos de la aplicación para que aparezcan en el gráfico. Insert in the table the load data in order to be shown on the diagram.
Note on A115: Introducir en la tabla los datos de la aplicación para que aparezcan en el gráfico Insert in the table the load data in order to be shown on the diagram
Note on B115: Introducir en la tabla los datos de la aplicación para que aparezcan en el gráfico Insert in the table the load data in order to be shown on the diagram
Note on C115: Introducir en la tabla los datos de la aplicación para que aparezcan en el gráfico Insert in the table the load data in order to be shown on the diagram

## absorbing mode parameters
MAC QT 160 P
Parámetros modo generador / Absorbing mode parameters
[13 empty] | Fecha - Date | 2023-11-09
| MAC QT 160 P | MAC QT 160 P | MAC QT 160 P | MAC QT 160 P | MAC QT 160 P | MAC QT 160 P | MAC QT 160 P | MAC QT 160 P | MAC QT 160 P | MAC QT 160 P | MAC QT 160 P | MAC QT 160 P | MAC QT 160 P | MAC QT 160 P
| A41 | B41 | C41 | D41 | E41 | F41 | G41 | H41 | I41 | F42 | G42 | H42 | 0 | 0
Poles | 4 | 4 | 4 | 4 | 4 | 4 | 4 | 4 | 4 | 4 | 4 | 4 | 4 | 4
Nm | 540 | 540 | 540 | 540 | 540 | 540 | 540 | 540 | 540 | 520 | 500 | 480 | 0 | 0
rpm | 657 | 807 | 926 | 1107 | 1227 | 1377 | 1557 | 1796 | 2157 | 2336 | 2665 | 3084 | 0 | 0
KW | 37.1525 | 45.6348 | 52.3641 | 62.5994 | 69.3852 | 77.8675 | 88.0463 | 101.5614 | 121.9755 | 127.2052 | 139.5391 | 155.0187 | 0 | 0
V | 400 | 400 | 400 | 400 | 400 | 400 | 400 | 400 | 400 | 400 | 400 | 400 | 400 | 400
A | 57 | 75.2 | 87.1 | 104.9 | 116.4 | 130.9 | 149.4 | 174.3 | 208.9 | 219.3 | 242.9 | 274.6 | 0 | 0
Hz | 21 | 26 | 30 | 36 | 40 | 45 | 51 | 59 | 71 | 77 | 88 | 102 | 0 | 0
Cos fi | 0.83353 | 0.79013 | 0.79345 | 0.79784 | 0.8025 | 0.80595 | 0.80362 | 0.79954 | 0.80616 | 0.80307 | 0.79818 | 0.78663 | #DIV/0! | #DIV/0!
Rend / eff. | 0.88599 | 0.90208 | 0.91438 | 0.92628 | 0.93272 | 0.93867 | 0.94474 | 0.95066 | 0.95655 | 0.95919 | 0.96262 | 0.9654 | #DIV/0! | #DIV/0!
J (Kg m2) | 0.46263 | 0.46263 | 0.46263 | 0.46263 | 0.46263 | 0.46263 | 0.46263 | 0.46263 | 0.46263 | 0.46263 | 0.46263 | 0.46263 | 0 | 0
ESQUEMA EQUIVALENTE POR FASE EN ESTRELLA / PHASE STAR EQUIVALENT SCHEMA
| MAC QT 160 P | MAC QT 160 P | MAC QT 160 P | MAC QT 160 P | MAC QT 160 P | MAC QT 160 P | MAC QT 160 P | MAC QT 160 P | MAC QT 160 P | MAC QT 160 P | MAC QT 160 P | MAC QT 160 P | MAC QT 160 P | MAC QT 160 P
| A41 | B41 | C41 | D41 | E41 | F41 | G41 | H41 | I41 | F42 | G42 | H42 | 0 | 0
Rs (mOhm) | 236.0555 | 140.728 | 103.833 | 72.0463 | 58.1068 | 46.148 | 35.182 | 25.6936 | 18.0116 | 15.3827 | 11.7273 | 8.5645 | 0 | 0
Rr (mOhm) | 187.9906 | 113.7227 | 83.5514 | 58.0218 | 46.9977 | 37.134 | 28.4307 | 20.8878 | 14.5054 | 12.378 | 9.4769 | 6.9626 | 0 | 0
Rfe (Ohm) | 518.7889 | 406.0518 | 342.8588 | 278.5191 | 246.9316 | 215.1647 | 182.1363 | 149.6689 | 118.8903 | 107.3255 | 89.7969 | 72.3731 | 0 | 0
Ls (mH) | 2.6454 | 1.6003 | 1.1757 | 0.81648 | 0.66135 | 0.52255 | 0.40007 | 0.29393 | 0.20412 | 0.17418 | 0.13336 | 0.097977 | 0 | 0
Lr (mH) | 2.3711 | 1.4803 | 1.0869 | 0.75254 | 0.60743 | 0.47831 | 0.36797 | 0.27172 | 0.18751 | 0.16046 | 0.12344 | 0.091815 | 0 | 0
Lm (mH) | 89.8404 | 53.0972 | 39.0988 | 27.0266 | 22.1491 | 17.7248 | 13.2142 | 9.4503 | 6.7368 | 5.8064 | 4.4602 | 3.1957 | 0 | 0
Ts (s) | 0.3918 | 0.38868 | 0.38788 | 0.38646 | 0.39256 | 0.39541 | 0.38697 | 0.37925 | 0.38536 | 0.38878 | 0.3917 | 0.38457 | 0 | 0
Tr (s) | 0.49051 | 0.47992 | 0.48097 | 0.47877 | 0.4842 | 0.4902 | 0.47773 | 0.46544 | 0.47736 | 0.48205 | 0.48367 | 0.47217 | 0 | 0
Kt | 138.4387 | 107.6745 | 92.2925 | 76.9104 | 69.2194 | 61.5283 | 53.8373 | 46.1462 | 38.4552 | 35.5234 | 31.083 | 26.6425 | 0 | 0
Im (A/fase) | 20.3 | 26.6 | 31.2 | 37.5 | 41 | 45.5 | 53.7 | 64.6 | 75.2 | 80.4 | 91.5 | 110 | 0 | 0
L/min | 0 | 0 | 0 | 0 | 0 | 0 | 0 | 0 | 0 | 0 | 0 | 0 | 0 | 0
s rpm | -237 | -287 | -326 | -387 | -427 | -477 | -537 | -616 | -737 | -796 | -905
MODO GENERADOR a fnom
E | 240.6395 | 230.7314 | 229.9422 | 229.2476 | 228.2332 | 228.0262 | 227.3863 | 226.3138 | 225.9992 | 225.8556 | 225.6526
urq | 12.5729 | 9.8986 | 8.4437 | 7.0582 | 6.3302 | 5.6641 | 4.9049 | 4.1595 | 3.5104 | 3.1385 | 2.6387
urd | 4.7919 | 3.7434 | 3.2396 | 2.7017 | 2.3824 | 2.0997 | 1.8893 | 1.6598 | 1.3545 | 1.2368 | 1.0731
exd | 7.0857 | 6.954 | 6.9145 | 6.9256 | 6.8148 | 6.7225 | 6.8844 | 7.039 | 6.8476 | 6.7753 | 6.7469
exq | 18.5914 | 18.3885 | 18.0221 | 18.093 | 18.1074 | 18.134 | 17.8732 | 17.6396 | 17.7469 | 17.1936 | 16.5912
Vq | 235.1523 | 227.7869 | 228.413 | 229.1149 | 228.7178 | 229.0846 | 229.3658 | 229.1933 | 229.3365 | 229.4924 | 229.7608
Vd | -13.7994 | -14.6451 | -14.7825 | -15.3913 | -15.7251 | -16.0343 | -15.9839 | -15.9798 | -16.3925 | -15.9569 | -15.5181
V | 407.9964 | 395.353 | 396.4506 | 397.7331 | 397.0861 | 397.7568 | 398.2366 | 397.9382 | 398.2359 | 398.4522 | 398.864
Correcció a | 400
E | 235.9232 | 233.4435 | 232.0009 | 230.5542 | 229.908 | 229.3122 | 228.3932 | 227.4864 | 227.0004 | 226.733
Hz gen | 20.5884 | 26.3056 | 30.2686 | 36.2052 | 40.2935 | 45.2538 | 51.2258 | 59.3057 | 71.3145 | 77.2991
Hz gen adoptat | 21 | 26 | 30 | 36 | 40 | 45 | 51 | 59 | 71 | 77
rpm gen | 183 | 233 | 274 | 333 | 373 | 423 | 483 | 564 | 683 | 744
Nm gen | 540 | 540 | 540 | 540 | 540 | 540 | 540 | 540 | 540 | 520
KW abs | 10.3484 | 13.1758 | 15.4943 | 18.8307 | 21.0927 | 23.9201 | 27.313 | 31.8934 | 38.6227 | 40.514
KW perd. | 4.3226 | 4.578 | 4.5917 | 4.7216 | 4.7773 | 4.8836 | 4.9728 | 5.1213 | 5.4112 | 5.3022
KW out | 6.0258 | 8.5978 | 10.9026 | 14.1091 | 16.3153 | 19.0365 | 22.3402 | 26.7722 | 33.2115 | 35.2118
eff gen. | 0.58229 | 0.65254 | 0.70365 | 0.74926 | 0.77351 | 0.79584 | 0.81793 | 0.83943 | 0.8599 | 0.86913
Cos fi gen | 0.15259 | 0.16503 | 0.18067 | 0.19414 | 0.20231 | 0.20991 | 0.21583 | 0.2217 | 0.22947 | 0.23176
Rs
Rr
Ls
Lr
Lm
RFe
Im
Is
Vs

## limit 480V (hidden)
| MAC QT 160 P |  |  | Corba parell-velocitat a Nnom | [10 empty] | 3.531 |  |  | 3.531 | [7 empty] | diagrama vectorial
| F41 |  |  | V/f | f | s pu | s rpm | rpm | Kweix | Meix | Im | Ir | is | Rs Im | Rs Ir | Rs Is | w Ls Im | w Ls Ir | w Ls Is | E | Vs (m) | Vs (r) | Vs | Vs (f-f) |  | eix m | eix r
| 4 |  |  | 5.3451 | 42.1 | 7.9177e-10 | 1e-06 | 1263 | 2.9111e-06 | 2.201e-05 | 45.5 | 4.5486e-06 | 45.5 | 2.0997 | 2.0991e-07 | 2.0997 | 11.6871 | 1.1684e-06 | 11.6871 | 213.3312 | 2.0997 | 225.0183 | 225.0281 | 389.7601 |  | 0 | 0
Nm | 540 |  |  | 5.4222 | 42.55 | 0.010689 | 13.5 | 1263 | 39.7152 | 300.2791 | 45.5 | 62.0628 | 76.9548 | 2.0997 | 2.8641 | 3.5513 | 11.812 | 16.1118 | 19.9778 | 215.6114 | -14.0121 | 230.2875 | 230.7134 | 399.6074 | E | 0 | 212.9484
rpm | 1263 |  | Nominal | 5.5261 | 43 | 0.021378 | 27 | 1263 | 80.243 | 606.7015 | 45.5 | 125.4382 | 133.4354 | 2.0997 | 5.7887 | 6.1578 | 11.9369 | 32.9088 | 35.0068 | 217.8917 | -30.809 | 235.6174 | 237.6231 | 411.5753 | Rs im | 2.0062 | 212.9484
KW | 71.421 |  |  | 5.5321 | 43.2462 | 0.027225 | 34.3846 | 1263 | 100.4689 | 759.6256 | 44.9931 | 158.8707 | 165.1189 | 2.0763 | 7.3316 | 7.6199 | 11.8715 | 41.9184 | 43.567 | 216.6976 | -39.842 | 235.9006 | 239.2415 | 414.3785 | Rs Ir | 2.0062 | 224.7951
V | 400 |  |  | 5.5444 | 43.4923 | 0.033071 | 41.7692 | 1263 | 119.9483 | 906.9053 | 44.4862 | 191.9023 | 196.9911 | 2.0529 | 8.8559 | 9.0907 | 11.8046 | 50.922 | 52.2724 | 215.4756 | -48.8691 | 236.1361 | 241.1399 | 417.6666 | wLs Ir | -66.8841 | 224.7951
A | 130.9 |  |  | 5.5628 | 43.7385 | 0.038918 | 49.1538 | 1263 | 138.6783 | 1048.5196 | 43.9792 | 224.52 | 228.7868 | 2.0296 | 10.3611 | 10.5581 | 11.7361 | 59.9145 | 61.0531 | 214.2259 | -57.8849 | 236.3232 | 243.3091 | 421.4236 | wLs Im | -66.8841 | 236.4612 | 245.7384
Hz | 43 |  |  | 5.5869 | 43.9846 | 0.044765 | 56.5385 | 1263 | 156.6569 | 1184.4523 | 43.4723 | 256.7106 | 260.3655 | 2.0062 | 11.8467 | 12.0153 | 11.6661 | 68.8902 | 69.8711 | 212.9484 | -66.8841 | 236.4612 | 245.7384 | 425.6314 | Vs | 0 | 0
Cos fi | 0.83949 |  |  | 5.6164 | 44.2308 | 0.050612 | 63.9231 | 1263 | 173.8826 | 1314.6926 | 42.9654 | 288.4611 | 291.6433 | 1.9828 | 13.3119 | 13.4588 | 11.5946 | 77.8439 | 78.7027 | 211.6431 | -75.8612 | 236.5496 | 248.4162 | 430.2695
Rend / eff. | 0.9381 |  |  | 5.6508 | 44.4769 | 0.056459 | 71.3077 | 1263 | 190.3547 | 1439.2347 | 42.4585 | 319.7582 | 322.5648 | 1.9594 | 14.7562 | 14.8857 | 11.5216 | 86.77 | 87.5316 | 210.31 | -84.8106 | 236.5877 | 251.3297 | 435.3157
J (Kg m2) | 0.46263 |  |  | 5.6898 | 44.7231 | 0.062306 | 78.6923 | 1263 | 206.073 | 1558.0776 | 41.9515 | 350.5889 | 353.09 | 1.936 | 16.179 | 16.2944 | 11.447 | 95.6628 | 96.3452 | 208.9491 | -93.7268 | 236.5751 | 254.4651 | 440.7464
| 0 |  |  | 5.733 | 44.9692 | 0.068153 | 86.0769 | 1263 | 221.0381 | 1671.2256 | 41.4446 | 380.9401 | 383.1879 | 1.9126 | 17.5796 | 17.6834 | 11.3709 | 104.5166 | 105.1333 | 207.5604 | -102.604 | 236.5109 | 257.8081 | 446.5367
| MAC QT 160 P |  |  | 5.78 | 45.2154 | 0.074 | 93.4615 | 1263 | 235.2511 | 1778.6878 | 40.9377 | 410.7985 | 412.8333 | 1.8892 | 18.9575 | 19.0514 | 11.2933 | 113.3257 | 113.887 | 206.1439 | -111.4365 | 236.3947 | 261.3438 | 452.6607
| F41 |  |  | 5.8304 | 45.4615 | 0.079847 | 100.8462 | 1263 | 248.714 | 1880.4784 | 40.4308 | 440.1511 | 442.0041 | 1.8658 | 20.3121 | 20.3976 | 11.2142 | 122.0841 | 122.5981 | 204.6996 | -120.2183 | 236.2259 | 265.0568 | 459.0919
Rs (mOhm) | 46.148 |  |  | 5.8837 | 45.7077 | 0.085693 | 108.2308 | 1263 | 261.4294 | 1976.6165 | 39.9238 | 468.9848 | 470.681 | 1.8424 | 21.6427 | 21.721 | 11.1336 | 130.786 | 131.259 | 203.2275 | -128.9436 | 236.0038 | 268.9317 | 465.8033
Rr (mOhm) | 37.134 |  |  | 5.9397 | 45.9538 | 0.09154 | 115.6154 | 1263 | 273.4003 | 2067.126 | 39.4169 | 497.2864 | 498.8461 | 1.819 | 22.9488 | 23.0207 | 11.0514 | 139.4253 | 139.8626 | 201.7277 | -137.6063 | 235.7278 | 272.9526 | 472.7677
Rfe (Ohm) | 215.1647 |  |  | 5.9979 | 46.2 | 0.097387 | 123 | 1263 | 284.6305 | 2152.0358 | 38.91 | 525.0427 | 526.4825 | 1.7956 | 24.2297 | 24.2961 | 10.9677 | 147.9959 | 148.4018 | 200.2 | -146.2003 | 235.3974 | 277.1037 | 479.9577
Ls (mH) | 0.97103 | concentrada a l'estator | maxim | 5.955 | 46.5333 | 0.1053 | 133 | 1263 | 286.5465 | 2166.5226 | 37.44 | 550.222 | 551.4944 | 1.7278 | 25.3916 | 25.4504 | 10.6295 | 156.2123 | 156.5735 | 194.0264 | -154.4845 | 230.0476 | 277.1053 | 479.9605
| 0.47831 |  |  | 5.913 | 46.8667 | 0.11322 | 143 | 1263 | 286.5455 | 2166.5143 | 36.01 | 573.0725 | 574.2028 | 1.6618 | 26.4461 | 26.4983 | 10.2968 | 163.8652 | 164.1884 | 187.9525 | -162.2034 | 224.6954 | 277.1244 | 479.9936
Lm (mH) | 17.7248 |  |  | 2.4082 | 47.2 | 0.12114 | 153 | 1263 | 47.9226 | 362.3333 | 14.2 | 243.5051 | 243.9188 | 0.6553 | 11.2373 | 11.2564 | 4.0892 | 70.1234 | 70.2426 | 74.6434 | -69.4681 | 89.9699 | 113.668 | 196.8787
Ts (s) | 0.39541 |  |  | 2.4354 | 47.5333 | 0.12906 | 163 | 1263 | 49.1668 | 371.7402 | 13.9 | 255.7331 | 256.1106 | 0.64146 | 11.8016 | 11.819 | 4.0311 | 74.1649 | 74.2744 | 73.5824 | -73.5234 | 89.4151 | 115.7616 | 200.505
Tr (s) | 0.4902 |  |  | 2.4621 | 47.8667 | 0.13698 | 173 | 1263 | 50.1975 | 379.5333 | 13.6 | 267.4266 | 267.7722 | 0.62761 | 12.3412 | 12.3571 | 3.9718 | 78.1 | 78.2009 | 72.4992 | -77.4724 | 88.8121 | 117.854 | 204.1291
Kt | 61.5283 | [12 empty] | 0 | [10 empty] | coef.
Im (A/fase) | 45.5 |  |  | Limit 480V | [20 empty] | 0.81
Ir (A) | 122.7378 |  |  | V/f | f | s pu | s rpm | rpm | Kweix | Meix | Im | Ir | is | Rs Im | Rs Ir | Rs Is | w Ls Im | w Ls Ir | w Ls Is | E | Vs (m) | Vs (r) | Vs | Vs (f-f) | KW eix
s rpm | 27 |  |  | 5.9979 | 46.2 | 0.097387 | 123 | 1263 | 284.6305 | 2152.0358 | 38.91 | 525.0427 | 526.4825 | 1.7956 | 24.2297 | 24.2961 | 10.9677 | 147.9959 | 148.4018 | 200.2 | -146.2003 | 235.3974 | 277.1037 | 479.9577 | 284.6305
s Hz | 0.9 |  |  | 5.1312 | 53.4636 | 0.084059 | 124.3682 | 1479.5409 | 249.3034 | 1609.0613 | 33.6236 | 453.1847 | 454.4303 | 1.5517 | 20.9136 | 20.971 | 10.9677 | 147.8246 | 148.231 | 200.2 | -146.273 | 232.0813 | 274.331 | 475.1552 | 250.389
|  |  |  | 4.487 | 60.7273 | 0.074133 | 125.7364 | 1696.0818 | 222.2495 | 1251.3111 | 29.6019 | 399.675 | 400.7697 | 1.3661 | 18.4442 | 18.4947 | 10.9677 | 148.0826 | 148.4882 | 200.2 | -146.7165 | 229.6119 | 272.4837 | 471.9556 | 224.1642
|  |  |  | 3.9895 | 67.9909 | 0.066456 | 127.1045 | 1912.6227 | 200.8838 | 1002.9678 | 26.4394 | 358.2817 | 359.256 | 1.2201 | 16.534 | 16.5789 | 10.9677 | 148.6239 | 149.028 | 200.2 | -147.4038 | 227.7017 | 271.2488 | 469.8168 | 203.3754
|  |  |  | 3.5937 | 75.2545 | 0.06034 | 128.4727 | 2129.1636 | 183.5909 | 823.4048 | 23.8875 | 325.308 | 326.1839 | 1.1024 | 15.0123 | 15.0527 | 10.9677 | 149.3622 | 149.7643 | 200.2 | -148.2598 | 226.18 | 270.4411 | 468.4177 | 186.4528
|  |  |  | 3.2713 | 82.5182 | 0.055353 | 129.8409 | 2345.7045 | 169.3114 | 689.2618 | 21.7848 | 298.4222 | 299.2163 | 1.0053 | 13.7716 | 13.8082 | 10.9677 | 150.2429 | 150.6427 | 200.2 | -149.2376 | 224.9393 | 269.9436 | 467.556 | 172.3839
|  |  |  | 3.0037 | 89.7818 | 0.051209 | 131.2091 | 2562.2455 | 157.323 | 586.3309 | 20.0223 | 276.0807 | 276.8058 | 0.92399 | 12.7406 | 12.774 | 10.9677 | 151.2299 | 151.6271 | 200.2 | -150.3059 | 223.9083 | 269.679 | 467.0978 | 160.4853
|  |  |  | 2.778 | 97.0455 | 0.04771 | 132.5773 | 2778.7864 | 147.1164 | 505.5654 | 18.5237 | 257.2212 | 257.8874 | 0.85483 | 11.8702 | 11.901 | 10.9677 | 152.2983 | 152.6927 | 200.2 | -151.4435 | 223.038 | 269.5943 | 466.951 | 150.278
|  |  |  | 2.5851 | 104.3091 | 0.044718 | 133.9455 | 2995.3273 | 138.3227 | 440.9817 | 17.2338 | 241.0886 | 241.7037 | 0.79531 | 11.1258 | 11.1541 | 10.9677 | 153.4306 | 153.8221 | 200.2 | -152.6353 | 222.2935 | 269.6515 | 467.05 | 141.4159
|  |  |  | 2.4184 | 111.5727 | 0.042129 | 135.3136 | 3211.8682 | 130.6679 | 388.4925 | 16.1118 | 227.1312 | 227.7019 | 0.74353 | 10.4816 | 10.508 | 10.9677 | 154.6137 | 155.0022 | 200.2 | -153.8702 | 221.6494 | 269.823 | 467.3472 | 133.6425
|  |  |  | 2.2728 | 118.8364 | 0.039867 | 136.6818 | 3428.4091 | 123.9446 | 345.2282 | 15.127 | 214.9369 | 215.4686 | 0.69808 | 9.9189 | 9.9434 | 10.9677 | 155.838 | 156.2235 | 200.2 | -155.14 | 221.0866 | 270.0883 | 467.8067 | 126.7632
|  |  |  | 2.1446 | 126.1 | 0.037874 | 138.05 | 3644.95 | 117.9926 | 309.1254 | 14.2557 | 204.1915 | 204.6886 | 0.65787 | 9.423 | 9.446 | 10.9677 | 157.0963 | 157.4787 | 200.2 | -156.4384 | 220.5907 | 270.4316 | 468.4013 | 120.628
|  |  |  | 2.0308 | 133.3636 | 0.036105 | 139.4182 | 3861.4909 | 112.6866 | 278.6691 | 13.4793 | 194.6513 | 195.1174 | 0.62204 | 8.9828 | 9.0043 | 10.9677 | 158.3827 | 158.762 | 200.2 | -157.7607 | 220.1505 | 270.8407 | 469.1098 | 115.1189
|  |  |  | 1.9293 | 140.6273 | 0.034523 | 140.7864 | 4078.0318 | 107.927 | 252.7265 | 12.783 | 186.1242 | 186.5627 | 0.58991 | 8.5893 | 8.6095 | 10.9677 | 159.6929 | 160.0691 | 200.2 | -159.103 | 219.757 | 271.3059 | 469.9156 | 110.1421
|  |  |  | 1.838 | 147.8909 | 0.033101 | 142.1545 | 4294.5727 | 103.6335 | 230.4366 | 12.1552 | 178.457 | 178.8705 | 0.56094 | 8.2354 | 8.2545 | 10.9677 | 161.0231 | 161.3962 | 200.2 | -160.4622 | 219.4031 | 271.8195 | 470.8052 | 105.6217
|  |  |  | 1.7555 | 155.1545 | 0.031815 | 143.5227 | 4511.1136 | 99.7409 | 211.1353 | 11.5861 | 171.5259 | 171.9168 | 0.53468 | 7.9156 | 7.9336 | 10.9677 | 162.3706 | 162.7406 | 200.2 | -161.8359 | 219.0833 | 272.3754 | 471.768 | 101.4959
|  |  |  | 1.6807 | 162.4182 | 0.030648 | 144.8909 | 4727.6545 | 96.1956 | 194.3037 | 11.068 | 165.2298 | 165.6001 | 0.51077 | 7.625 | 7.6421 | 10.9677 | 163.7329 | 164.0999 | 200.2 | -163.2222 | 218.7927 | 272.9684 | 472.7951 | 97.7136
|  |  |  | 1.6124 | 169.6818 | 0.029582 | 146.2591 | 4944.1955 | 92.9532 | 179.5312 | 10.5942 | 159.4851 | 159.8366 | 0.4889 | 7.3599 | 7.3761 | 10.9677 | 165.1082 | 165.4721 | 200.2 | -164.6193 | 218.5276 | 273.5943 | 473.8792 | 94.2325
|  |  |  | 1.5499 | 176.9455 | 0.028606 | 147.6273 | 5160.7364 | 89.9764 | 166.4901 | 10.1593 | 154.2225 | 154.5568 | 0.46883 | 7.1171 | 7.1325 | 10.9677 | 166.4947 | 166.8555 | 200.2 | -166.0259 | 218.2848 | 274.2496 | 475.0142 | 91.0168
|  |  |  | 1.4925 | 184.2091 | 0.027708 | 148.9955 | 5377.2773 | 87.2339 | 154.9153 | 9.7587 | 149.3838 | 149.7022 | 0.45034 | 6.8938 | 6.9085 | 10.9677 | 167.8911 | 168.249 | 200.2 | -167.4408 | 218.0615 | 274.9313 | 476.195 | 88.0365
|  |  |  | 1.4396 | 191.4727 | 0.02688 | 150.3636 | 5593.8182 | 84.6991 | 144.5912 | 9.3885 | 144.9197 | 145.2235 | 0.43326 | 6.6878 | 6.7018 | 10.9677 | 169.2963 | 169.6512 | 200.2 | -168.863 | 217.8555 | 275.6369 | 477.4172 | 85.2657
|  |  |  | 1.3906 | 198.7364 | 0.026114 | 151.7318 | 5810.3591 | 82.3493 | 135.3407 | 9.0454 | 140.7883 | 141.0786 | 0.41743 | 6.4971 | 6.5105 | 10.9677 | 170.7093 | 171.0612 | 200.2 | -170.2918 | 217.6648 | 276.3644 | 478.6772 | 82.6825
|  |  | limit PC | 1.3452 | 206 | 0.025403 | 153.1 | 6026.9 | 80.165 | 127.017 | 8.7264 | 136.9538 | 137.2315 | 0.40271 | 6.3201 | 6.333 | 10.9677 | 172.1292 | 172.4782 | 200.2 | -171.7265 | 217.4879 | 277.1118 | 479.9717 | 80.2679
|  |  |  | 1.2795 | 216.3 | 0.024164 | 153.1 | 6335.9 | 76.3523 | 115.0761 | 8.3109 | 130.2746 | 130.5394 | 0.38353 | 6.0119 | 6.0241 | 10.9677 | 171.9212 | 172.2707 | 200.2 | -171.5377 | 217.1796 | 276.7529 | 479.3501 | 77.0821
|  |  |  | 1.2171 | 227.115 | 0.022987 | 153.1 | 6660.35 | 72.7205 | 104.2632 | 7.9151 | 123.9285 | 124.181 | 0.36527 | 5.719 | 5.7307 | 10.9677 | 171.7236 | 172.0735 | 200.2 | -171.3583 | 216.8868 | 276.4119 | 478.7595 | 74.0262
|  |  |  | 1.1577 | 238.4708 | 0.021868 | 153.1 | 7001.0225 | 69.2611 | 94.4711 | 7.5382 | 117.898 | 118.1388 | 0.34787 | 5.4408 | 5.4519 | 10.9677 | 171.5358 | 171.8861 | 200.2 | -171.188 | 216.6085 | 276.0879 | 478.1983 | 71.0947
|  |  |  | 1.1014 | 250.3943 | 0.020805 | 153.1 | 7358.7286 | 65.9659 | 85.6029 | 7.1792 | 112.1671 | 112.3966 | 0.33131 | 5.1763 | 5.1869 | 10.9677 | 171.3574 | 171.708 | 200.2 | -171.0261 | 216.344 | 275.7801 | 477.6651 | 68.2823
|  |  |  | 1.6177 | 262.914 | 0.042011 | 318 | 7569.4201 | 130.3176 | 164.4038 | 6.8374 | 226.4944 | 226.5975 | 0.31553 | 10.4523 | 10.457 | 10.9677 | 363.3158 | 363.4813 | 200.2 | -363.0003 | 221.62 | 425.3053 | 736.6504 | 66.7387
|  |  |  | 1.5375 | 276.0597 | 0.039931 | 318 | 7963.7911 | 124.1332 | 148.8468 | 6.5118 | 215.2783 | 215.3767 | 0.30051 | 9.9347 | 9.9392 | 10.9677 | 362.5904 | 362.7563 | 200.2 | -362.2899 | 221.1024 | 424.4293 | 735.1331 | 64.0488
|  |  |  | 1.4614 | 289.8627 | 0.037957 | 318 | 8377.8806 | 118.2403 | 134.773 | 6.2017 | 204.6378 | 204.7317 | 0.2862 | 9.4436 | 9.448 | 10.9677 | 361.9023 | 362.0684 | 200.2 | -361.6161 | 220.6113 | 423.5983 | 733.6938 | 61.4723
|  |  |  | Corba parell-velocitat a N1 | [10 empty] | 4.2031 |  |  | 4.2031
|  |  |  | V/f | f | s pu | s rpm | rpm | Kweix | Meix | Im | Ir | is | Rs Im | Rs Ir | Rs Is | w Ls Im | w Ls Ir | w Ls Is | E | Vs (m) | Vs (r) | Vs | Vs (f-f)
|  |  |  | 1.0251 | 200.8967 | 1.6592e-10 | 1e-06 | 6026.9 | 5.1097e-07 | 8.096e-07 | 8.7264 | 8.7238e-07 | 8.7264 | 0.40271 | 4.0258e-08 | 0.40271 | 10.696 | 1.0693e-06 | 10.696 | 195.2403 | 0.40271 | 205.9364 | 205.9367 | 356.6929
|  |  |  | 1.0304 | 201.3606 | 0.0023093 | 13.9182 | 6026.9 | 7.1282 | 11.2942 | 8.7264 | 12.1699 | 14.9752 | 0.40271 | 0.56162 | 0.69108 | 10.7207 | 14.9512 | 18.3976 | 195.6912 | -14.5485 | 206.9736 | 207.4842 | 359.3732
|  |  |  | 1.0411 | 201.8245 | 0.0046187 | 27.8364 | 6026.9 | 14.2889 | 22.64 | 8.7264 | 24.396 | 25.9097 | 0.40271 | 1.1258 | 1.1957 | 10.7454 | 30.0404 | 31.9044 | 196.1421 | -29.6377 | 208.0133 | 210.1141 | 363.9283
|  |  |  | 1.057 | 202.2885 | 0.006928 | 41.7545 | 6026.9 | 21.4821 | 34.0372 | 8.7264 | 36.6781 | 37.7019 | 0.40271 | 1.6926 | 1.7399 | 10.7701 | 45.268 | 46.5315 | 196.593 | -44.8653 | 209.0557 | 213.8158 | 370.3398
|  |  |  | 1.078 | 202.7524 | 0.0092374 | 55.6727 | 6026.9 | 28.7074 | 45.4853 | 8.7264 | 49.0163 | 49.787 | 0.40271 | 2.262 | 2.2976 | 10.7948 | 60.6345 | 61.5879 | 197.0439 | -60.2317 | 210.1007 | 218.5638 | 378.5637
|  |  |  | 1.1039 | 203.2164 | 0.011547 | 69.5909 | 6026.9 | 35.9646 | 56.984 | 8.7264 | 61.4105 | 62.0274 | 0.40271 | 2.834 | 2.8624 | 10.8195 | 76.1403 | 76.9052 | 197.4947 | -75.7376 | 211.1482 | 224.3207 | 388.5348
|  |  |  | 1.1343 | 203.6803 | 0.013856 | 83.5091 | 6026.9 | 43.2536 | 68.5329 | 8.7264 | 73.8609 | 74.3746 | 0.40271 | 3.4085 | 3.4322 | 10.8442 | 91.786 | 92.4244 | 197.9456 | -91.3833 | 212.1984 | 231.0391 | 400.1714
|  |  |  | 1.1691 | 204.1442 | 0.016165 | 97.4273 | 6026.9 | 50.5739 | 80.1316 | 8.7264 | 86.3673 | 86.807 | 0.40271 | 3.9857 | 4.006 | 10.8689 | 107.5721 | 108.1198 | 198.3965 | -107.1694 | 213.2511 | 238.6657 | 413.3811
|  |  |  | 1.2079 | 204.6082 | 0.018475 | 111.3455 | 6026.9 | 57.9255 | 91.7798 | 8.7264 | 98.9298 | 99.3139 | 0.40271 | 4.5654 | 4.5831 | 10.8936 | 123.499 | 123.9785 | 198.8474 | -123.0963 | 214.3064 | 247.1435 | 428.0651
|  |  |  | 1.2504 | 205.0721 | 0.020784 | 125.2636 | 6026.9 | 65.308 | 103.477 | 8.7264 | 111.5484 | 111.8892 | 0.40271 | 5.1477 | 5.1635 | 10.9183 | 139.5671 | 139.9935 | 199.2982 | -139.1644 | 215.3643 | 256.4147 | 444.1233
|  |  |  | 1.2962 | 205.5361 | 0.023093 | 139.1818 | 6026.9 | 72.7213 | 115.2229 | 8.7264 | 124.2231 | 124.5292 | 0.40271 | 5.7326 | 5.7468 | 10.943 | 155.777 | 156.1609 | 199.7491 | -155.3743 | 216.4248 | 266.4223 | 461.457
|  |  | maxim | 1.3452 | 206 | 0.025403 | 153.1 | 6026.9 | 80.165 | 127.017 | 8.7264 | 136.9538 | 137.2315 | 0.40271 | 6.3201 | 6.333 | 10.9677 | 172.1292 | 172.4782 | 200.2 | -171.7265 | 217.4879 | 277.1118 | 479.9717
|  |  |  | 1.3453 | 206 | 0.026232 | 158.1 | 6026.9 | 80.5765 | 127.6691 | 8.613 | 139.5884 | 139.8538 | 0.39747 | 6.4417 | 6.454 | 10.8252 | 175.4404 | 175.7741 | 197.598 | -175.0429 | 214.8649 | 277.1407 | 480.0217
|  |  |  | 1.3454 | 206 | 0.027062 | 163.1 | 6026.9 | 80.889 | 128.1642 | 8.5 | 142.1137 | 142.3676 | 0.39226 | 6.5583 | 6.57 | 10.6831 | 178.6143 | 178.9335 | 195.0056 | -178.222 | 212.247 | 277.1495 | 480.0371
|  |  |  | 0.60629 | 206 | 0.028721 | 173.1 | 6026.9 | 16.5033 | 26.1486 | 3.73 | 66.1864 | 66.2914 | 0.17213 | 3.0544 | 3.0592 | 4.688 | 83.1858 | 83.3178 | 85.573 | -83.0137 | 93.3154 | 124.8961 | 216.3264
|  |  |  | 0.61766 | 206 | 0.03038 | 183.1 | 6026.9 | 17.1477 | 27.1696 | 3.7 | 69.4469 | 69.5454 | 0.17075 | 3.2048 | 3.2094 | 4.6503 | 87.2837 | 87.4075 | 84.8848 | -87.113 | 92.7399 | 127.2374 | 220.3817
corba a pnom
|  |  |  | V/f | f | s pu | s rpm | rpm | Kweix | Meix | Im | Ir | is | Rs Im | Rs Ir | Rs Is | w Ls Im | w Ls Ir | w Ls Is | E | Vs (m) | Vs (r) | Vs | Vs (f-f)
|  |  |  | 5.5261 | 43 | 0.021378 | 27 | 1263 | 80.243 | 606.7015 | 45.5 | 125.4382 | 133.4354 | 2.0997 | 5.7887 | 6.1578 | 11.9369 | 32.9088 | 35.0068 | 217.8917 | -30.809 | 235.6174 | 237.6231 | 411.5753
|  |  |  | 4.6013 | 51.6 | 0.021378 | 32.4 | 1515.6 | 80.243 | 505.5846 | 36.0082 | 125.4382 | 130.5042 | 1.6617 | 5.7887 | 6.0225 | 11.3361 | 39.4905 | 41.0854 | 217.2709 | -37.8288 | 234.3958 | 237.4287 | 411.2386
|  |  |  | 3.6757 | 61.92 | 0.021378 | 38.88 | 1818.72 | 80.243 | 421.3205 | 28.4965 | 125.4382 | 128.6344 | 1.3151 | 5.7887 | 5.9362 | 10.7656 | 47.3886 | 48.5961 | 206.3352 | -46.0736 | 222.8894 | 227.6016 | 394.2175
|  |  |  | 2.9499 | 74.304 | 0.021378 | 46.656 | 2182.464 | 80.243 | 351.1004 | 22.5519 | 125.4382 | 127.4494 | 1.0407 | 5.7887 | 5.8815 | 10.2237 | 56.8663 | 57.7781 | 195.9498 | -55.8256 | 211.9622 | 219.1905 | 379.6492
|  |  |  | 2.3839 | 89.1648 | 0.021378 | 55.9872 | 2618.9568 | 80.243 | 292.5837 | 17.8473 | 125.4382 | 126.7015 | 0.82362 | 5.7887 | 5.847 | 9.7091 | 68.2396 | 68.9269 | 186.0872 | -67.416 | 201.585 | 212.5593 | 368.1635
|  |  |  | 1.9461 | 106.9978 | 0.021378 | 67.1846 | 3142.7482 | 80.243 | 243.8197 | 14.1242 | 125.4382 | 126.2309 | 0.6518 | 5.7887 | 5.8253 | 9.2204 | 81.8875 | 82.405 | 176.721 | -81.2357 | 191.7301 | 208.2299 | 360.6648
|  |  |  | 1.6115 | 128.3973 | 0.021378 | 80.6216 | 3771.2978 | 80.243 | 203.1831 | 11.1777 | 125.4382 | 125.9353 | 0.51583 | 5.7887 | 5.8117 | 8.7563 | 98.265 | 98.6544 | 167.8262 | -97.7492 | 182.3713 | 206.9159 | 358.3888
|  |  |  | 1.3599 | 154.0768 | 0.021378 | 96.7459 | 4525.5574 | 80.243 | 169.3193 | 8.8459 | 125.4382 | 125.7498 | 0.40822 | 5.7887 | 5.8031 | 8.3156 | 117.918 | 118.2109 | 159.3791 | -117.5098 | 173.4834 | 209.5354 | 362.9259
|  |  |  | 1.4396 | 206 | 0.025403 | 153.1 | 6026.9 | 80.165 | 127.017 | 8.7264 | 136.9538 | 137.2315 | 0.40271 | 6.3201 | 6.333 | 10.9677 | 172.1292 | 172.4782 | 200.2 | -171.7265 | 217.4879 | 277.1118 | 479.9717
,