## RESUM (hidden)
[6 empty] | MAC QT 315 L | [6 empty] | Codi | DT-QT 315 L
[13 empty] | Edició | 08
[6 empty] | - Fitxa Tècnica - | [6 empty] | Pàgina | 1 de 2
[13 empty] | Data | 2023-11-09
| MAC QT 315 L | MAC QI 315 L | MAC QI 315 L | MAC QI 315 L | MAC QI 315 L | MAC QI 315 L | MAC QI 315 L | MAC QI 315 L | MAC QI 315 L | MAC QI 315 L | 0 | 0 | 0 | 0
| A61 | B61 | C61 | D61 | E61 | F61 | C62 | D62 | E62 | F62 | 0 | 0 | 0 | 0
Pols | 6 | 6 | 6 | 6 | 6 | 6 | 6 | 6 | 6 | 6 | 6 | 6 | 6 | 6
Nm | 6200 | 6200 | 6200 | 6200 | 6200 | 6200 | 6200 | 5900 | 5600 | 5200
rpm | 347.58 | 387.44 | 427.856 | 487.75 | 567.472 | 667.488 | 767.91 | 868.56 | 1008.984 | 1189.8
KW | 225.6707 | 251.5503 | 277.7908 | 316.6778 | 368.4383 | 433.3749 | 498.5752 | 536.6368 | 591.6991 | 647.8969
V | 400 | 400 | 400 | 400 | 400 | 400 | 400 | 400 | 400 | 400
A | 423.5994 | 466.1812 | 515.6608 | 580.251 | 666.6312 | 777.6712 | 891.2953 | 960.361 | 1055.7431 | 1158.8952
Hz | 18 | 20 | 22 | 25 | 29 | 34 | 39 | 44 | 51 | 60
Cos fi | 0.84433 | 0.84837 | 0.84059 | 0.84483 | 0.84934 | 0.84982 | 0.84852 | 0.84365 | 0.84286 | 0.83786
Rend / eff. | 0.91072 | 0.91805 | 0.92502 | 0.93242 | 0.93924 | 0.9465 | 0.95154 | 0.95601 | 0.95977 | 0.96309
J (Kg m2) | 13.89 | 13.89 | 13.89 | 13.89 | 13.89 | 13.89 | 13.89 | 13.89 | 13.89 | 13.89
ESQUEMA EQUIVALENTE POR FASE EN ESTRELLA / PHASE STAR EQUIVALENT SCHEMA
| MAC QT 315 L | MAC QI 315 L | MAC QI 315 L | MAC QI 315 L | MAC QI 315 L | MAC QI 315 L | MAC QI 315 L | MAC QI 315 L | MAC QI 315 L | MAC QI 315 L |  | 0 | 0 | 0
| A61 | B61 | C61 | D61 | E61 | F61 | C62 | D62 | E62 | F62
Rs (mOhm) | 20.7798 | 17.2223 | 13.9828 | 11.0036 | 8.4493 | 6.0976 | 4.6609 | 3.6679 | 2.8164 | 2.0325
Rr (mOhm) | 18.2518 | 15.0068 | 12.0947 | 9.5096 | 7.246 | 5.2987 | 3.9559 | 3.1117 | 2.372 | 1.7353
Rfe (Ohm) | 56.0546 | 50.4181 | 44.0291 | 38.3526 | 32.6272 | 26.804 | 22.1166 | 18.8767 | 15.7476 | 12.6867
Ls (mH) | 0.7009 | 0.57925 | 0.4692 | 0.37072 | 0.28384 | 0.20853 | 0.1564 | 0.12357 | 0.094612 | 0.069511
Lr (mH) | 0.57047 | 0.46842 | 0.38263 | 0.30038 | 0.22829 | 0.16749 | 0.12635 | 0.10067 | 0.077326 | 0.057401
Lm (mH) | 12.5822 | 10.6094 | 8.273 | 6.6694 | 5.1987 | 3.836 | 2.8189 | 2.2146 | 1.7145 | 1.2698
Ts (s) | 0.63923 | 0.64966 | 0.62521 | 0.6398 | 0.64887 | 0.6633 | 0.63834 | 0.63747 | 0.64236 | 0.65892
Tr (s) | 0.72062 | 0.73819 | 0.71566 | 0.73293 | 0.74896 | 0.75556 | 0.74451 | 0.74404 | 0.75541 | 0.76481
Kt | 63.2637 | 57.5124 | 51.7612 | 46.0099 | 40.2587 | 34.5075 | 29.8843 | 26.5639 | 23.2434 | 19.9229
Im (A/fase) | 143.9823 | 154.1579 | 180.2363 | 197.4042 | 218.8233 | 253.8634 | 303.1701 | 343.6836 | 384.5169 | 443.8281

## driving mode datasheet
[11 empty] | Codigo | DT-QT 315 L
|  |  | MAC QT 315 L | [7 empty] | Edición | 08
|  |  | - Hoja de Datos Técnicos Modo Motor - | [7 empty] | Página | 1 de 3
|  |  | - Driving mode Technical Datasheet - | [7 empty] | Fecha | 2023-11-09
Ventilador / Fan |  |  |  | Rodamientos |  | Delantero | 6024 ZZ C3 |  | Trasero |  |  | 6024 ZZ C3
Tipo de Refrigeración |  | IC 06 |  | Bearings |  | Drive End |  |  | Non Drive End
Cooling Mode |  |  |  | Nº de polos | 6 | Momento de inercia |  | 13.89 |  | Peso Motor |  | 2275 |  |  | 400V 50Hz |  |  | IM B3
Alimentación / Supply |  |  |  | No of poles |  | Rotor Inertia |  |  |  | Motor Weight |  |  |  |  | 480V 60Hz | 1 |  | IM B35
Potencia / Power |  | 4 KW |  | Protección |  | IP 23 | Construcción |  | IM B3 | standard | Equilibrado grado |  | B |  | 4 KW | 4 KW
Corriente / Current |  | 7,4 A |  | Protection Degree |  |  | Mounting |  | IM B35 | on request | Balancing degree |  |  |  | 7,4 A | 7,4 A
Velocidad / Speed |  | 2925rpm |  | Nivel de ruido |  | < 90 dB |  | Velocidad máxima mecánica |  |  | 4000 |  |  |  | 2925rpm | 3500rpm
Caudal / Air flow |  | 4000 m3/h |  | Noise Level |  |  |  | Max. Mechanical Speed | [6 empty] | 4000 m3/h | 4000 m3/h
Presión / Pressure |  | 2450 Pa |  | Aislamiento | Cl. H | Incremento Temperatura |  | Cl. F | Termistores | PTC155º C | Termómetros |  | 3xPt100 |  | 2450 Pa | 2450 Pa
Por favor, indicar en los pedidos la alimentación deseada para el ventilador / Please indicate the required fan supply voltage when placing your order |  |  |  | Insulation |  | Temperature Rise |  |  | Thermistors |  | Thermometers
|  |  |  | Ambiente | < 40 ºC < 1000 m |  |  | Conmutación Variador |  | 4 kHz ; IVIC C/B acc. EN60034-25
|  |  |  | Ambient |  |  |  | Inverter Switching
Normas de referencia |  | EN60034 | Sondas rodamientos |  | 2 x Pt100 | Alojamientos de los rodamientos eléctricamente aislados |  |  |  | Anillo SGR de puesta a tierra del eje en NDE
Reference Standards |  |  | Bearing Probes |  |  | Electrically insulated bearing housings |  |  |  | SGR shaft grounding ring on NDE
Tensión de Base del Motor |  |  |  | Vb ± 5% | 500 |  | Tensión Máxima de Salida del Convertidor |  |  |  | Vc | 500
Motor Base Voltage | [6 empty] | Inverter max. Output Voltage
| Servicio / Service |  |  |  | S1 |  | Servicio / Service S6 - |  |  |  | 40%
Bobinado Winding | Nm | A ± 2% | KW | rpm | Hz | Velocidad a Pot.Cte Const. Power Speed. (rpm) | Nm | A ± 5% | KW | rpm | Hz | Velocidad a Pot.Cte Const. Power Speed. (rpm) | Corriente en vacio No Load Current (A) | eff | cos fi | Hz | rpm | rpm llisc. |  | Nm S6 | A S6 | Alim | Nm lim | rpm lim | KW lim | rpm lim KW s6 | rpm lim Nm s6 | rpm lim s1 | Coef
A61 | 6200 | 423.5994 | 284.1043 | 437.58 | 22.5 | 710.2933 | 9232.2638 | 610.4389 | 423.0525 | 437.58 | 22.8037 | 451.0966 | 143.9823 | 0.92394 | 0.8382 | 18 | 347.58 | 12.42 |  | 9232.2638 | 610.4389 | 893.3967 | 13722.2522 | 368.0789 | 528.926 | 451.0966 | 443.8442 | 710.2933 | 0.877
B61 | 6200 | 466.1812 | 316.4765 | 487.44 | 25 | 786.9259 | 9236.3476 | 673.3008 | 471.4656 | 487.44 | 25.3076 | 499.5128 | 154.1579 | 0.92987 | 0.84302 | 20 | 387.44 | 12.56 |  | 9236.3476 | 673.3008 | 985.8645 | 13722.2522 | 408.9765 | 587.6955 | 499.5128 | 493.0441 | 786.9259 | 0.877
C61 | 6200 | 515.6608 | 349.2097 | 537.856 | 27.5 | 862.5509 | 9227.8155 | 741.3238 | 519.7489 | 537.856 | 27.7965 | 548.0942 | 180.2363 | 0.93533 | 0.83604 | 22 | 427.856 | 12.144 |  | 9227.8155 | 741.3238 | 1084.3934 | 13722.2522 | 449.8742 | 646.4651 | 548.0942 | 542.6156 | 862.5509 | 0.877
D61 | 6200 | 580.251 | 397.8356 | 612.75 | 31.25 | 977.3448 | 9232.1268 | 836.1236 | 592.3982 | 612.75 | 31.5495 | 620.7074 | 197.4042 | 0.94124 | 0.84112 | 25 | 487.75 | 12.25 |  | 9232.1268 | 836.1236 | 1223.674 | 13722.2522 | 511.2206 | 734.6194 | 620.7074 | 616.4552 | 977.3448 | 0.877
E61 | 6200 | 666.6312 | 462.5813 | 712.472 | 36.25 | 1130.6686 | 9237.3957 | 963.363 | 689.2011 | 712.472 | 36.5569 | 717.6157 | 218.8233 | 0.94667 | 0.84639 | 29 | 567.472 | 12.528 |  | 9237.3957 | 963.363 | 1410.7532 | 13722.2522 | 593.0159 | 852.1585 | 717.6157 | 714.8707 | 1130.6686 | 0.877
F61 | 6200 | 777.6712 | 543.7495 | 837.488 | 42.5 | 1321.6849 | 9238.1698 | 1124.3078 | 810.2017 | 837.488 | 42.8066 | 838.7703 | 253.8634 | 0.95233 | 0.84779 | 34 | 667.488 | 12.512 |  | 9238.1698 | 1124.3078 | 1646.5901 | 13722.2522 | 695.2601 | 999.0824 | 838.7703 | 838.0869 | 1321.6849 | 0.877 | 1052.0381
C62 | 6200 | 891.2953 | 625.1813 | 962.91 | 48.75 | 1511.9901 | 9232.1536 | 1284.3475 | 930.9307 | 961.6686 | 48.9836 | 961.6686 | 303.1701 | 0.95605 | 0.84718 | 39 | 767.91 | 12.09 |  | 9232.1536 | 1284.3475 | 1879.6593 | 13722.2522 | 797.5042 | 1146.0063 | 960.2551 | 961.6686 | 1511.9901 | 0.877
D62 | 5900 | 960.361 | 672.563 | 1088.56 | 55 | 1899.0918 | 8777.4862 | 1377.6728 | 1000.5784 | 1088.56 | 55.279 | 1207.3467 | 343.6836 | 0.95914 | 0.84311 | 44 | 868.56 | 11.44 |  | 8777.4862 | 1377.6728 | 2113.8114 | 13722.2522 | 922.3397 | 1325.3937 | 1207.3467 | 1142.5322 | 1899.0918 | 0.877
E62 | 5600 | 1055.7431 | 741.2389 | 1263.984 | 63.75 | 2465.355 | 8328.3222 | 1511.9707 | 1102.3708 | 1263.984 | 64.0183 | 1567.9601 | 384.5169 | 0.96162 | 0.84307 | 51 | 1008.984 | 11.016 |  | 8328.3222 | 1511.9707 | 2439.7985 | 13722.2522 | 1097.3379 | 1576.8646 | 1567.9601 | 1397.8858 | 2465.355 | 0.877
F62 | 5200 | 1158.8952 | 811.2598 | 1489.8 | 75 | 3409.4359 | 7725.1598 | 1651.1695 | 1205.2137 | 1489.8 | 75.2477 | 2171.0444 | 443.8281 | 0.96339 | 0.83904 | 60 | 1189.8 | 10.2 |  | 7725.1598 | 1651.1695 | 2859.6923 | 13722.2522 | 1339.7192 | 1925.1644 | 2171.0444 | 1776.3965 | 3409.4359 | 0.877
0 | 0 | 0 | 0 | 0 | 0 | #DIV/0! | #DIV/0! | #DIV/0! | #DIV/0! | #DIV/0! | #DIV/0! | #DIV/0! | 0 | #DIV/0! | #DIV/0! | 0 | 0 | 0 |  | #DIV/0! | 0 | #DIV/0! | 13722.2522 | #DIV/0! | #DIV/0! | #DIV/0! | #DIV/0! | #DIV/0! | 0.877
0 | 0 | 0 | 0 | 0 | 0 | #DIV/0! | #DIV/0! | #DIV/0! | #DIV/0! | #DIV/0! | #DIV/0! | #DIV/0! | 0 | #DIV/0! | #DIV/0! | 0 | 0 | 0 |  | #DIV/0! | 0 | #DIV/0! | 13722.2522 | #DIV/0! | #DIV/0! | #DIV/0! | #DIV/0! | #DIV/0! | 0.877
0 | 0 | 0 | 0 | 0 | 0 | #DIV/0! | #DIV/0! | #DIV/0! | #DIV/0! | #DIV/0! | #DIV/0! | #DIV/0! | 0 | #DIV/0! | #DIV/0! | 0 | 0 | 0 |  | #DIV/0! | 0 | #DIV/0! | 13722.2522 | #DIV/0! | #DIV/0! | #DIV/0! | #DIV/0! | #DIV/0! | 0.877
0 | 0 | 0 | 0 | 0 | 0 | #DIV/0! | #DIV/0! | #DIV/0! | #DIV/0! | #DIV/0! | #DIV/0! | #DIV/0! | 0 | #DIV/0! | #DIV/0! | 0 | 0 | 0 |  | #DIV/0! | 0 | #DIV/0! | 13722.2522 | #DIV/0! | #DIV/0! | #DIV/0! | #DIV/0! | #DIV/0! | 0.877
Otras Velocidades disponibles bajo consulta / Other speeds available on request | [6 empty] | La tensión para el servicio S6 es mayor que Vb / Voltage for S6 duty is bigger than Vb
Elabora: |  |  |  | Revisa: | [5 empty] | Aprueba:
|  |  | 2023-11-09 | [5 empty] | 2023-11-09 |  |  |  | 2023-11-09
MAC QT 315 L
|  |  | - Hoja de Curvas Características Modo Motor - | [7 empty] | Página | 2 de 3
|  |  | - Driving Mode Power and Torque Diagrams - | [7 empty] | Fecha | 2023-11-09
Tensión de Base del Motor |  |  |  | Vb ± 5% | 500 |  | Tensión Máxima de Salida del Convertidor |  |  |  | Vc | 500
Motor Base Voltage | [6 empty] | Inverter max. Output Voltage
| Servicio / Service |  |  |  | S1 |  | Servicio / Service S6 - |  |  |  | 40%
[10 empty] | 9227.8155 | 2780%
Bobinado Winding | Nm | A ± 2% | KW | rpm | Hz | Velocidad a Pot.Cte Const. Power Speed. (rpm) | Nm | A ± 5% | KW | rpm | Hz | Velocidad a Pot.Cte Const. Power Speed. (rpm) | Corriente en vacio No Load Current (A) | eff | cos fi | Hz | rpm | rpm llisc. |  | Nm S6 | A S6 | Alim | Nm lim | rpm lim | KW lim | rpm lim KW s6 | rpm lim Nm s6 | rpm lim s1 | coef
F61 | 6200 | 777.6712 | 543.7495 | 837.488 | 42.5 | 1321.6849 | 9238.1698 | 1124.3078 | 810.2017 | 837.488 | 42.8066 | 838.7703 | 253.8634 | 0.95233 | 0.84779 | 34 | 667.488 | 12.512 |  | 9238.1698 | 1124.3078 | 1646.5901 | 13722.2522 | 695.2601 | 999.0824 | 838.7703 | 838.0869 | 1321.6849 | 0.877
Carga / Load
rpm | Nm 1 | Nm 2
[15 empty] | rpm S1 | kW S1 | Nm S1 | rpm S6 | kW S6 | Nm S6 | rpm limit | KW limit | Nm Limit
[15 empty] | 10 | 12.9329 | 6200 | 10 | 9.6742 | 9238.1698 | 10 | 14.3699 | 13722.2522
[15 empty] | 837.488 | 543.7495 | 6200 | 837.488 | 810.2017 | 9238.1698 | 695.2601 | 999.0824 | 13722.2522
[15 empty] | 837.488 | 543.7495 | 6200 | 837.488 | 810.2017 | 9238.1698 | 695.2601 | 999.0824 | 13722.2522
[15 empty] | 885.9077 | 543.7495 | 5861.1362 | 837.6162 | 810.2017 | 9236.7555 | 764.7861 | 918.967 | 11474.4355
[15 empty] | 934.3274 | 543.7495 | 5557.3943 | 837.7445 | 810.2017 | 9235.3417 | 841.2647 | 845.276 | 9594.8294
[15 empty] | 982.7471 | 543.7495 | 5283.583 | 837.8727 | 810.2017 | 9233.9284 | 925.3912 | 777.4942 | 8023.1182
[15 empty] | 1031.1667 | 543.7495 | 5035.4859 | 838.0009 | 810.2017 | 9232.5155 | 1017.9303 | 715.1477 | 6708.866
[15 empty] | 1079.5864 | 543.7495 | 4809.6433 | 838.1291 | 810.2017 | 9231.103 | 1119.7233 | 657.8008 | 5609.8991
[15 empty] | 1128.0061 | 543.7495 | 4603.1892 | 838.2574 | 810.2017 | 9229.6909 | 1231.6956 | 605.0524 | 4690.9519
[15 empty] | 1176.4258 | 543.7495 | 4413.7298 | 838.3856 | 810.2017 | 9228.2793 | 1354.8652 | 556.5339 | 3922.5357
[15 empty] | 1224.8455 | 543.7495 | 4239.2495 | 838.5138 | 810.2017 | 9226.8681 | 1490.3517 | 511.906 | 3279.9924
[15 empty] | 1273.2652 | 543.7495 | 4078.0394 | 838.642 | 810.2017 | 9225.4573 | 1639.3869 | 470.8568 | 2742.7029
Speed range | Nnom x | 4 | 3340 | [11 empty] | 1321.6849 | 543.7495 | 3928.6412 | 838.7703 | 810.2017 | 9224.047 | 1803.3256 | 433.0993 | 2293.4258
Carga / Load | [14 empty] | 1321.6849 | 543.7495 | 3928.6412 | 838.7703 | 810.2017 | 9224.047 | 1983.6581 | 398.3695 | 1917.744
[15 empty] | 1453.8533 | 500.1468 | 3285.0978 | 922.6473 | 745.2325 | 7713.0729 | 2182.0239 | 366.4247 | 1603.6019
rpm | KW 1 | KW 2 | [12 empty] | 1599.2387 | 460.0406 | 2746.972 | 1014.912 | 685.473 | 6449.6087 | 2400.2263 | 337.0414 | 1340.9188
[15 empty] | 1759.1625 | 423.1504 | 2296.9956 | 1116.4032 | 630.5057 | 5393.1102 | 2640.249 | 310.0144 | 1121.2654
[15 empty] | 1935.0788 | 389.2184 | 1920.729 | 1228.0435 | 579.9461 | 4509.6748 | 2904.2739 | 285.1547 | 937.593
[15 empty] | 2128.5867 | 358.0074 | 1606.0979 | 1350.8479 | 533.4408 | 3770.9533 | 3194.7013 | 262.2884 | 784.0076
[15 empty] | 2341.4454 | 329.2991 | 1343.006 | 1485.9327 | 490.6647 | 3153.2404 | 3340 | 252.2544 | 721.2133
[15 empty] | 2575.5899 | 302.893 | 1123.0107 | 1634.526 | 451.3188 | 2636.7139 | 3340 | 252.2544 | 721.2133
[15 empty] | 2833.1489 | 278.6043 | 939.0524 | 1797.9785 | 415.128 | 2204.7987 | 3340 | 252.2544 | 721.2133
[15 empty] | 3116.4638 | 256.2633 | 785.2279 | 1977.7764 | 381.8394 | 1843.6347 | 3340 | 252.2544 | 721.2133
[15 empty] | 3340 | 241.1584 | 689.489 | 2175.554 | 351.22 | 1541.6323 | 3340 | 252.2544 | 721.2133
[15 empty] | 3340 | 241.1584 | 689.489 | 2393.1094 | 323.0561 | 1289.1004 | 3340 | 252.2544 | 721.2133
[15 empty] | 3340 | 241.1584 | 689.489 | 2632.4204 | 297.1505 | 1077.9352 | 3340 | 252.2544 | 721.2133
[15 empty] | 3340 | 241.1584 | 689.489 | 2895.6624 | 273.3223 | 901.3607 | 3340 | 252.2544 | 721.2133
[15 empty] | 3340 | 241.1584 | 689.489 | 3185.2287 | 251.4049 | 753.7104 | 3340 | 252.2544 | 721.2133
[15 empty] | 3340 | 241.1584 | 689.489 | 3340 | 241.1584 | 689.489 | 3340 | 252.2544 | 721.2133
[15 empty] | 3340 | 241.1584 | 689.489 | 3340 | 241.1584 | 689.489 | 3340 | 252.2544 | 721.2133
[15 empty] | 3340 | 241.1584 | 689.489 | 3340 | 241.1584 | 689.489 | 3340 | 252.2544 | 721.2133
[15 empty] | 3340 | 241.1584 | 689.489 | 3340 | 241.1584 | 689.489 | 3340 | 252.2544 | 721.2133
0
MAC QT 315 L
|  |  | - Placa de Características en Modo Motor- | [7 empty] | Página | 3 de 3
|  |  | - Driving Mode Nameplate - | [7 empty] | Fecha | 2023-11-09
|  | MAC QT 315 L |  |  |  | F61 |  | 6 | Pole | EN60034
|  | Nr: |  |  |  | DATE |  |  |  | IM B3
|  | Pn | 543.7495 |  | kW | Mn | 6200 |  | Nm | IP 23
|  | Un | Y | 500 | V | Fn | 42.5 |  | Hz | IC 06
|  | In | 777.6712 |  | A | Cos fi | 0.84779 | Eff. | 95.23% | Cl. F
|  | Nn | 837.488 |  | rpm | Nmax | 4000 |  | rpm | S1
|  | FAN |  | V | v | A 50/60Hz |  | BRAKE | Nm | Nm | Vdc | Vdc
MADE IN SPAIN
Formulas:
Non Drive End = [Bearing Probes]
Corriente en vacio No Load Current (A) = [Non Drive End]
Note on E21: La Tensión de Base Vb indica el voltaje a partir del cual el motor entra en desexcitación. Ha de ser menor o igual que la tensión máxima a la salida del convertidor Vc. Con el valor de Vb se fijan la frecuencia, velocidad y potencia del motor en las tablas de servicio S1 y S6. Base Voltage Vb indicates the value from which the motor enters in field weakening. It must be less or equal than the inverter max. output voltage Vc. This Vb value fix the frequency, speed and power in the S1 and S6 service tables below.
Note on F21: La Tensión de Base Vb indica el voltaje a partir del cual el motor entra en desexcitación. Ha de ser menor o igual que la tensión máxima a la salida del convertidor Vc. Con el valor de Vb se fijan la frecuencia, velocidad y potencia del motor en las tablas de servicio S1 y S6. Base Voltage Vb indicates the value from which the motor enters in field weakening. It must be less or equal than the inverter max. output voltage Vc. This Vb value fix the frequency, speed and power in the S1 and S6 service tables below.
Note on L21: La Tensión máxima de salida del convertidor Vc indica el voltaje máximo que se puede obtener a la salida del convertidor a partir de la tensión de red. Como máximo puede ser igual a la tensión de la red. El valor de Vc fija los limites de velocidad del motor para un par o potencia determinado. Inverter Max. Output Voltage Vc indicates the maximum expected voltage at the inverter output from a given network voltage. At maximum it would be equal to the network voltage. Vc value fix the speed limits of the motor for a given power or torque.
Note on M21: La Tensión máxima de salida del convertidor Vc indica el voltaje máximo que se puede obtener a la salida del convertidor a partir de la tensión de red. Como máximo puede ser igual a la tensión de la red. El valor de Vc fija los limites de velocidad del motor para un par o potencia determinado. Max. Inverter Output Voltage Vc indicates the maximum expected voltage at the inverter output from a given network voltage. At maximum it would be equal to the network voltage. Vcvalue fix the speed limits of the motor for a given power or torque.
Note on E81: La Tensión de Base Vb indica el voltaje a partir del cual el motor entra en desexcitación. Ha de ser menor o igual que la tensión máxima a la salida del convertidor Vc. Con el valor de Vb se fijan la frecuencia, velocidad y potencia del motor en las tablas de servicio S1 y S6. Base Voltage Vb indicates the value from which the motor enters in field weakening. It must be less or equal than the inverter max. output voltage Vc. This Vb value fix the frequency, speed and power in the S1 and S6 service tables below.
Note on L81: La Tensión máxima de salida del convertidor Vc indica el voltaje máximo que se puede obtener a la salida del convertidor a partir de la tensión de red. Como máximo puede ser igual a la tensión de la red. El valor de Vc fija los limites de velocidad del motor para un par o potencia determinado. Inverter Max. Output Voltage Vc indicates the maximum expected voltage at the inverter output from a given network voltage. At maximum it would be equal to the network voltage. Vc value fix the speed limits of the motor for a given power or torque.
Note on A89: Introducir en la tabla los datos de la aplicación para que aparezcan en el gráfico. Insert in the table the load data in order to be shown on the diagram.
Note on A91: Introducir en la tabla los datos de la aplicación para que aparezcan en el gráfico Insert in the table the load data in order to be shown on the diagram
Note on B91: Introducir en la tabla los datos de la aplicación para que aparezcan en el gráfico Insert in the table the load data in order to be shown on the diagram
Note on C91: Introducir en la tabla los datos de la aplicación para que aparezcan en el gráfico Insert in the table the load data in order to be shown on the diagram
Note on A113: Introducir en la tabla los datos de la aplicación para que aparezcan en el gráfico. Insert in the table the load data in order to be shown on the diagram.
Note on A115: Introducir en la tabla los datos de la aplicación para que aparezcan en el gráfico Insert in the table the load data in order to be shown on the diagram
Note on B115: Introducir en la tabla los datos de la aplicación para que aparezcan en el gráfico Insert in the table the load data in order to be shown on the diagram
Note on C115: Introducir en la tabla los datos de la aplicación para que aparezcan en el gráfico Insert in the table the load data in order to be shown on the diagram

## driving mode parameters
MAC QT 315 L
Parámetros modo motor / Driving mode parameters
[13 empty] | Fecha - Date | 2023-11-09
| MAC QT 315 L | MAC QI 315 L | MAC QI 315 L | MAC QI 315 L | MAC QI 315 L | MAC QI 315 L | MAC QI 315 L | MAC QI 315 L | MAC QI 315 L | MAC QI 315 L | 0 | 0 | 0 | 0
| A61 | B61 | C61 | D61 | E61 | F61 | C62 | D62 | E62 | F62 | 0 | 0 | 0 | 0
Poles | 6 | 6 | 6 | 6 | 6 | 6 | 6 | 6 | 6 | 6 | 6 | 6 | 6 | 6
Nm | 6200 | 6200 | 6200 | 6200 | 6200 | 6200 | 6200 | 5900 | 5600 | 5200 | 0 | 0 | 0 | 0
rpm | 437.58 | 487.44 | 537.856 | 612.75 | 712.472 | 837.488 | 962.91 | 1088.56 | 1263.984 | 1489.8 | 0 | 0 | 0 | 0 |  |  | 6 | 6
KW | 284.1043 | 316.4765 | 349.2097 | 397.8356 | 462.5813 | 543.7495 | 625.1813 | 672.563 | 741.2389 | 811.2598 | 0 | 0 | 0 | 0
V | 500 | 500 | 500 | 500 | 500 | 500 | 500 | 500 | 500 | 500 | 500 | 500 | 500 | 500
A | 423.5994 | 466.1812 | 515.6608 | 580.251 | 666.6312 | 777.6712 | 891.2953 | 960.361 | 1055.7431 | 1158.8952 | 0 | 0 | 0 | 0
Hz | 22.5 | 25 | 27.5 | 31.25 | 36.25 | 42.5 | 48.75 | 55 | 63.75 | 75 | 0 | 0 | 0 | 0
Cos fi | 0.8382 | 0.84302 | 0.83604 | 0.84112 | 0.84639 | 0.84779 | 0.84718 | 0.84311 | 0.84307 | 0.83904 | #DIV/0! | #DIV/0! | #DIV/0! | #DIV/0!
Rend / eff. | 0.92394 | 0.92987 | 0.93533 | 0.94124 | 0.94667 | 0.95233 | 0.95605 | 0.95914 | 0.96162 | 0.96339 | #DIV/0! | #DIV/0! | #DIV/0! | #DIV/0!
J (Kg m2) | 13.89 | 13.89 | 13.89 | 13.89 | 13.89 | 13.89 | 13.89 | 13.89 | 13.89 | 13.89 | 0 | 0 | 0 | 0
ESQUEMA EQUIVALENTE POR FASE EN ESTRELLA / PHASE STAR EQUIVALENT SCHEMA
| MAC QT 315 L | MAC QI 315 L | MAC QI 315 L | MAC QI 315 L | MAC QI 315 L | MAC QI 315 L | MAC QI 315 L | MAC QI 315 L | MAC QI 315 L | MAC QI 315 L | 0 | 0 | 0 | 0
| A61 | B61 | C61 | D61 | E61 | F61 | C62 | D62 | E62 | F62 | 0 | 0 | 0 | 0
Rs (mOhm) | 20.7798 | 17.2223 | 13.9828 | 11.0036 | 8.4493 | 6.0976 | 4.6609 | 3.6679 | 2.8164 | 2.0325 | 0 | 0 | 0 | 0
Rr (mOhm) | 18.2518 | 15.0068 | 12.0947 | 9.5096 | 7.246 | 5.2987 | 3.9559 | 3.1117 | 2.372 | 1.7353 | 0 | 0 | 0 | 0
Rfe (Ohm) | 56.0546 | 50.4181 | 44.0291 | 38.3526 | 32.6272 | 26.804 | 22.1166 | 18.8767 | 15.7476 | 12.6867 | 0 | 0 | 0 | 0
Ls (mH) | 0.7009 | 0.57925 | 0.4692 | 0.37072 | 0.28384 | 0.20853 | 0.1564 | 0.12357 | 0.094612 | 0.069511 | 0 | 0 | 0 | 0
Lr (mH) | 0.57047 | 0.46842 | 0.38263 | 0.30038 | 0.22829 | 0.16749 | 0.12635 | 0.10067 | 0.077326 | 0.057401 | 0 | 0 | 0 | 0
Lm (mH) | 12.5822 | 10.6094 | 8.273 | 6.6694 | 5.1987 | 3.836 | 2.8189 | 2.2146 | 1.7145 | 1.2698 | 0 | 0 | 0 | 0
Ts (s) | 0.63923 | 0.64966 | 0.62521 | 0.6398 | 0.64887 | 0.6633 | 0.63834 | 0.63747 | 0.64236 | 0.65892 | 0 | 0 | 0 | 0
Tr (s) | 0.72062 | 0.73819 | 0.71566 | 0.73293 | 0.74896 | 0.75556 | 0.74451 | 0.74404 | 0.75541 | 0.76481 | 0 | 0 | 0 | 0
Kt | 63.2637 | 57.5124 | 51.7612 | 46.0099 | 40.2587 | 34.5075 | 29.8843 | 26.5639 | 23.2434 | 19.9229 | 0 | 0 | 0 | 0
Im (A/fase) | 143.9823 | 154.1579 | 180.2363 | 197.4042 | 218.8233 | 253.8634 | 303.1701 | 343.6836 | 384.5169 | 443.8281 | 0 | 0 | 0 | 0
| 0 | 0 | 0 | 0 | 0 | 0 | 0 | 0 | 0 | 0 | 0 | 0 | 0 | 0
s rpm | 12.42 | 12.56 | 12.144 | 12.25 | 12.528 | 12.512 | 12.09 | 11.44 | 11.016 | 10.2 | 0 | 0 | 0 | 0 | #DIV/0! | #DIV/0!
MODO GENERADOR a fnom
E | 256.1107 | 256.9085 | 257.6425 | 258.5084 | 259.1037 | 260.0464 | 261.7685 | 263.0229 | 264.0734 | 265.5705 | 0 | 0 | 0 | 0 | 0 | 0
urq | 8.2782 | 7.5771 | 6.7556 | 6.004 | 5.3204 | 4.4822 | 3.9066 | 3.2892 | 2.7692 | 2.1759 | 0 | 0 | 0 | 0 | 0 | 0
urd | 2.9919 | 2.655 | 2.5202 | 2.1722 | 1.8489 | 1.548 | 1.4131 | 1.2606 | 1.083 | 0.9021 | 0 | 0 | 0 | 0 | 0 | 0
exd | 14.2668 | 14.0267 | 14.612 | 14.3693 | 14.1465 | 14.1365 | 14.5236 | 14.6768 | 14.5721 | 14.5381 | 0 | 0 | 0 | 0 | 0 | 0
exq | 39.4743 | 40.0311 | 39.1686 | 39.7179 | 40.7083 | 40.9326 | 40.1523 | 38.2954 | 37.2615 | 35.0668 | 0 | 0 | 0 | 0 | 0 | 0
Vq | 262.0993 | 263.3581 | 265.4989 | 266.8737 | 267.9297 | 269.7008 | 272.3856 | 274.4105 | 275.8763 | 277.9327 | 0 | 0 | 0 | 0 | 0 | 0
Vd | -36.4824 | -37.3761 | -36.6484 | -37.5457 | -38.8595 | -39.3847 | -38.7392 | -37.0348 | -36.1785 | -34.1647 | 0 | 0 | 0 | 0 | 0 | 0
V | 458.346 | 460.7205 | 464.218 | 466.7909 | 468.9234 | 472.09 | 476.5332 | 479.602 | 481.9231 | 485.0169 | 0 | 0 | 0 | 0 | 0 | 0
Correcció a | 500
E | 279.3858 | 278.8116 | 277.5017 | 276.8995 | 276.2751 | 275.4204 | 274.6593 | 274.2096 | 273.9788 | 273.7745 | #DIV/0! | #DIV/0! | #DIV/0! | #DIV/0! | #DIV/0! | #DIV/0!
Hz gen | 24.5448 | 27.1314 | 29.6197 | 33.4732 | 38.6524 | 45.0126 | 51.1507 | 57.3392 | 66.1413 | 77.3169 | #DIV/0! | #DIV/0! | #DIV/0! | #DIV/0! | #DIV/0! | #DIV/0!
Hz gen adoptat | 25 | 27 | 30 | 33 | 39 | 45 | 51 | 57 | 66 | 77 | #DIV/0! | #DIV/0! | #DIV/0! | #DIV/0! | #DIV/0! | #DIV/0!
rpm gen | 512.42 | 552.56 | 612.144 | 672.25 | 792.528 | 912.512 | 1032.09 | 1151.44 | 1331.016 | 1550.2 | #DIV/0! | #DIV/0! | #DIV/0! | #DIV/0! | #DIV/0! | #DIV/0!
Nm gen | 6200 | 6200 | 6200 | 6200 | 6200 | 6200 | 6200 | 5900 | 5600 | 5200 | 0 | 0 | 0 | 0 | 0 | 0
KW abs | 332.6951 | 358.7565 | 397.4421 | 436.4667 | 514.5587 | 592.4598 | 670.0973 | 711.4132 | 780.5485 | 844.1501 | #DIV/0! | #DIV/0! | #DIV/0! | #DIV/0! | #DIV/0! | #DIV/0!
KW perd. | 24.1535 | 24.6681 | 24.9708 | 25.7056 | 27.002 | 28.2423 | 29.7779 | 29.7055 | 30.6971 | 31.9794 | #DIV/0! | #DIV/0! | #DIV/0! | #DIV/0! | #DIV/0! | #DIV/0!
KW out | 308.5416 | 334.0883 | 372.4713 | 410.7611 | 487.5567 | 564.2175 | 640.3194 | 681.7077 | 749.8515 | 812.1707 | #DIV/0! | #DIV/0! | #DIV/0! | #DIV/0! | #DIV/0! | #DIV/0!
eff gen. | 0.9274 | 0.93124 | 0.93717 | 0.94111 | 0.94752 | 0.95233 | 0.95556 | 0.95824 | 0.96067 | 0.96212 | #DIV/0! | #DIV/0! | #DIV/0! | #DIV/0! | #DIV/0! | #DIV/0!
Cos fi gen | 0.84106 | 0.82752 | 0.83406 | 0.81742 | 0.84452 | 0.83776 | 0.82955 | 0.81966 | 0.82014 | 0.80923 | #DIV/0! | #DIV/0! | #DIV/0! | #DIV/0! | #DIV/0! | #DIV/0!
Rs
Rr
Ls
Lr
Lm
RFe
Im
Is
Vs

## absorbing mode datasheet
[11 empty] | Codigo | DT-QT 315 L
|  |  | MAC QT 315 L | [7 empty] | Edición | 08
|  |  | - Hoja de Datos Técnicos Modo Generador - | [7 empty] | Página | 1 de 3
|  |  | - Absorbing Mode Technical Datasheet - | [7 empty] | Fecha | 2023-11-09
Ventilador / Fan |  |  |  | Rodamientos |  | Delantero | 6024 ZZ C3 |  | Trasero |  |  | 6024 ZZ C3
Tipo de Refrigeración |  | IC 06 |  | Bearings |  | Drive End |  |  | Non Drive End
Cooling Mode |  |  |  | Nº de polos | 6 | Momento de inercia |  | 13.89 |  | Peso Motor |  | 2275 |  |  | 400V 50Hz
Alimentación / Supply |  |  |  | No of poles |  | Rotor Inertia |  |  |  | Motor Weight |  |  |  |  | 480V 60Hz | 1
Potencia / Power |  | 4 KW |  | Protección |  | IP 23 | Construcción |  | IM B3 | standard | Equilibrado grado |  | B |  | 4 KW | 4 KW
Corriente / Current |  | 7,4 A |  | Protection Degree |  |  | Mounting |  | IM B35 | on request | Balancing degree |  |  |  | 7,4 A | 7,4 A
Velocidad / Speed |  | 2925rpm |  | Nivel de ruido |  | < 90 dB |  | Velocidad máxima mecánica |  |  | 4000 |  |  |  | 2925rpm | 3500rpm
Caudal / Air flow |  | 4000 m3/h |  | Noise Level |  |  |  | Max. Mechanical Speed | [6 empty] | 4000 m3/h | 4000 m3/h
Presión / Pressure |  | 2450 Pa |  | Aislamiento | Cl. H | Incremento Temperatura |  | Cl. F | Termistores | PTC155º C | Termómetros |  | 3xPt100 |  | 2450 Pa | 2450 Pa
Por favor, indicar en los pedidos la alimentación deseada para el ventilador / Please indicate the required fan supply voltage when placing your order |  |  |  | Insulation |  | Temperature Rise |  |  | Thermistors |  | Thermometers
|  |  |  | Ambiente | < 40 ºC < 1000 m |  |  | Conmutación Variador |  | 4 kHz ; IVIC C/B acc. EN60034-25
|  |  |  | Ambient |  |  |  | Inverter Switching
Normas de referencia |  | EN60034 |  | Alojamientos de los rodamientos eléctricamente aislados |  |  |  |  | Anillo SGR de puesta a tierra del eje en NDE
Reference Standards |  |  |  | Electrically insulated bearing housings |  |  |  |  | SGR shaft grounding ring on NDE
Tensión de Base del Motor |  |  |  | Vb ± 5% | 400 |  | Tensión Máxima de Salida del Convertidor |  |  |  | Vc | 400
Motor Base Voltage | [6 empty] | Inverter max. Output Voltage
| Servicio / Service |  |  |  | S1 |  | Servicio / Service S6 - |  |  |  | 40%
Bobinado Winding | Nm | A ± 2% | KW | rpm | Hz | Velocidad a Pot.Cte Const. Power Speed. (rpm) | Nm | A ± 5% | KW | rpm | Hz | Velocidad a Pot.Cte Const. Power Speed. (rpm) | Corriente en vacio No Load Current (A) | eff | cos fi | Hz | rpm | rpm llisc. |  | Nm S6 | A S6 | Alim | Nm lim | rpm lim | KW lim | rpm lim KW s6 | rpm lim Nm s6 | rpm lim s1 | Coef
A61 | 6200 | 423.5994 | 267.7688 | 412.42 | 20 | 590.586 | 9232.2638 | 610.4389 | 398.7278 | 394.5282 | 18.8017 | 394.5282 | 143.9823 | 0.9274 | 0.84106 | 25 | 512.42 | -12.42 |  | 9232.2638 | 610.4389 | 893.3967 | 13722.2522 | 327.1812 | 470.1564 | 375.0723 | 394.5282 | 590.586 | 0.877
B61 | 6200 | 466.1812 | 288.6361 | 444.56 | 21.6 | 639.2296 | 9236.3476 | 673.3008 | 429.9909 | 425.9901 | 20.364 | 425.9901 | 154.1579 | 0.93124 | 0.82752 | 27 | 552.56 | -12.56 |  | 9236.3476 | 673.3008 | 985.8645 | 13722.2522 | 353.3557 | 507.7689 | 405.7604 | 425.9901 | 639.2296 | 0.877
C61 | 6200 | 515.6608 | 319.5306 | 492.144 | 24 | 713.2369 | 9227.8155 | 741.3238 | 475.5758 | 473.5554 | 22.774 | 473.5554 | 180.2363 | 0.93717 | 0.83406 | 30 | 612.144 | -12.144 |  | 9227.8155 | 741.3238 | 1084.3934 | 13722.2522 | 392.6175 | 564.1877 | 453.215 | 473.5554 | 713.2369 | 0.877
D61 | 6200 | 580.251 | 350.7641 | 540.25 | 26.4 | 786.3963 | 9232.1268 | 836.1236 | 522.3062 | 520.7814 | 25.127 | 520.7814 | 197.4042 | 0.94111 | 0.81742 | 33 | 672.25 | -12.25 |  | 9232.1268 | 836.1236 | 1223.674 | 13722.2522 | 431.8792 | 620.6065 | 499.4369 | 520.7814 | 786.3963 | 0.877
E61 | 6200 | 666.6312 | 413.2737 | 636.528 | 31.2 | 932.6234 | 9237.3957 | 963.363 | 615.7376 | 615.2818 | 29.8308 | 615.2818 | 218.8233 | 0.94752 | 0.84452 | 39 | 792.528 | -12.528 |  | 9237.3957 | 963.363 | 1410.7532 | 13722.2522 | 510.4027 | 733.444 | 591.9198 | 615.2818 | 932.6234 | 0.877
F61 | 6200 | 777.6712 | 475.5926 | 732.512 | 36 | 1079.3598 | 9238.1698 | 1124.3078 | 708.6459 | 709.9089 | 34.5633 | 709.9089 | 253.8634 | 0.95233 | 0.83776 | 45 | 912.512 | -12.512 |  | 9238.1698 | 1124.3078 | 1646.5901 | 13722.2522 | 588.9262 | 846.2816 | 684.9855 | 709.9089 | 1079.3598 | 0.877 | 891.1382
C62 | 6200 | 891.2953 | 537.6478 | 828.09 | 40.8 | 1226.796 | 9232.1536 | 1284.3475 | 800.5882 | 804.8427 | 39.342 | 804.8427 | 303.1701 | 0.95556 | 0.82955 | 51 | 1032.09 | -12.09 |  | 9232.1536 | 1284.3475 | 1879.6593 | 13722.2522 | 667.4497 | 959.1191 | 779.1302 | 804.8427 | 1226.796 | 0.877
D62 | 5900 | 960.361 | 570.5442 | 923.44 | 45.6 | 1533.903 | 8777.4862 | 1377.6728 | 848.8041 | 923.44 | 45.321 | 975.1781 | 343.6836 | 0.95824 | 0.81966 | 57 | 1151.44 | -11.44 |  | 8777.4862 | 1377.6728 | 2113.8114 | 13722.2522 | 764.7034 | 1098.8719 | 975.1781 | 947.263 | 1533.903 | 0.877
E62 | 5600 | 1055.7431 | 625.7309 | 1067.016 | 52.8 | 1998.0066 | 8328.3222 | 1511.9707 | 930.5872 | 1067.016 | 52.5317 | 1270.7276 | 384.5169 | 0.96067 | 0.82014 | 66 | 1331.016 | -11.016 |  | 8328.3222 | 1511.9707 | 2439.7985 | 13722.2522 | 908.854 | 1306.0149 | 1270.7276 | 1157.7784 | 1998.0066 | 0.877
F62 | 5200 | 1158.8952 | 676.431 | 1242.2 | 61.6 | 2752.5807 | 7725.1598 | 1651.1695 | 1004.911 | 1242.2 | 61.3523 | 1752.7752 | 443.8281 | 0.96212 | 0.80923 | 77 | 1550.2 | -10.2 |  | 7725.1598 | 1651.1695 | 2859.6923 | 13722.2522 | 1100.3561 | 1581.2017 | 1752.7752 | 1459.0137 | 2752.5807 | 0.877
0 | 0 | 0 | #DIV/0! | #DIV/0! | #DIV/0! | #DIV/0! | #DIV/0! | #DIV/0! | #DIV/0! | #DIV/0! | #DIV/0! | #DIV/0! | 0 | #DIV/0! | #DIV/0! | #DIV/0! | #DIV/0! | #DIV/0! |  | #DIV/0! | 0 | #DIV/0! | 13722.2522 | #DIV/0! | #DIV/0! | #DIV/0! | #DIV/0! | #DIV/0! | 0.877
0 | 0 | 0 | #DIV/0! | #DIV/0! | #DIV/0! | #DIV/0! | #DIV/0! | #DIV/0! | #DIV/0! | #DIV/0! | #DIV/0! | #DIV/0! | 0 | #DIV/0! | #DIV/0! | #DIV/0! | #DIV/0! | #DIV/0! |  | #DIV/0! | 0 | #DIV/0! | 13722.2522 | #DIV/0! | #DIV/0! | #DIV/0! | #DIV/0! | #DIV/0! | 0.877
0 | 0 | 0 | #DIV/0! | #DIV/0! | #DIV/0! | #DIV/0! | #DIV/0! | #DIV/0! | #DIV/0! | #DIV/0! | #DIV/0! | #DIV/0! | 0 | #DIV/0! | #DIV/0! | #DIV/0! | #DIV/0! | #DIV/0! |  | #DIV/0! | 0 | #DIV/0! | 13722.2522 | #DIV/0! | #DIV/0! | #DIV/0! | #DIV/0! | #DIV/0! | 0.877
0 | 0 | 0 | #DIV/0! | #DIV/0! | #DIV/0! | #DIV/0! | #DIV/0! | #DIV/0! | #DIV/0! | #DIV/0! | #DIV/0! | #DIV/0! | 0 | #DIV/0! | #DIV/0! | #DIV/0! | #DIV/0! | #DIV/0! |  | #DIV/0! | 0 | #DIV/0! | 13722.2522 | #DIV/0! | #DIV/0! | #DIV/0! | #DIV/0! | #DIV/0! | 0.877
Otras Velocidades disponibles bajo consulta / Other speeds available on request | [6 empty] | La tensión para el servicio S6 es mayor que Vb / Voltage for S6 duty is bigger than Vb
Elabora: |  |  |  | Revisa: | [5 empty] | Aprueba:
|  |  | 2023-11-09 | [5 empty] | 2023-11-09 |  |  |  | 2023-11-09
MAC QT 315 L
|  |  | - Hoja de Curvas Características Modo Generador- | [7 empty] | Página | 2 de 3
|  |  | - Absorbing Mode Power and Torque Diagrams - | [7 empty] | Fecha | 2023-11-09
Tensión de Base del Motor |  |  |  | Vb ± 5% | 400 |  | Tensión Máxima de Salida del Convertidor |  |  |  | Vc | 400
Motor Base Voltage | [6 empty] | Inverter max. Output Voltage
| Servicio / Service |  |  |  | S1 |  | Servicio / Service S6 - |  |  |  | 40%
[10 empty] | 9227.8155 | 2277%
Bobinado Winding | Nm | A ± 2% | KW | rpm | Hz | Velocidad a Pot.Cte Const. Power Speed. (rpm) | Nm | A ± 5% | KW | rpm | Hz | Velocidad a Pot.Cte Const. Power Speed. (rpm) | Corriente en vacio No Load Current (A) | eff | cos fi | Hz | rpm | rpm llisc. |  | Nm S6 | A S6 | Alim | Nm lim | rpm lim | KW lim | rpm lim KW s6 | rpm lim Nm s6 | rpm lim s1 | Coef
C62 | 6200 | 891.2953 | 537.6478 | 828.09 | 40.8 | 1226.796 | 9232.1536 | 1284.3475 | 800.5882 | 804.8427 | 39.342 | 804.8427 | 303.1701 | 0.95556 | 0.82955 | 51 | 1032.09 | -12.09 |  | 9232.1536 | 1284.3475 | 1879.6593 | 13722.2522 | 667.4497 | 959.1191 | 779.1302 | 804.8427 | 1226.796 | 0.877
Carga / Load
rpm | Nm 1 | Nm 2
[15 empty] | rpm S1 | kW S1 | Nm S1 | rpm S6 | kW S6 | Nm S6 | rpm limit | KW limit | Nm Limit
[15 empty] | 10 | 0.20006 | 6200 | 10 | 9.6679 | 9232.1536 | 10 | 0.22229 | 212.2754
[15 empty] | 828.09 | 537.6478 | 6200 | 804.8427 | 778.1129 | 9232.1536 | 667.4497 | 14.837 | 212.2754
[15 empty] | 828.09 | 537.6478 | 6200 | 804.8427 | 778.1129 | 9232.1536 | 667.4497 | 14.837 | 212.2754
[15 empty] | 867.9606 | 537.6478 | 5915.1971 | 804.8427 | 778.1129 | 9232.1536 | 734.1946 | 13.6473 | 177.5029
[15 empty] | 907.8312 | 537.6478 | 5655.4104 | 804.8427 | 778.1129 | 9232.1536 | 807.6141 | 12.5529 | 148.4265
[15 empty] | 947.7018 | 537.6478 | 5417.4827 | 804.8427 | 778.1129 | 9232.1536 | 888.3755 | 11.5463 | 124.113
[15 empty] | 987.5724 | 537.6478 | 5198.7663 | 804.8427 | 778.1129 | 9232.1536 | 977.2131 | 10.6204 | 103.7823
[15 empty] | 1027.443 | 537.6478 | 4997.0248 | 804.8427 | 778.1129 | 9232.1536 | 1074.9344 | 9.7688 | 86.7819
[15 empty] | 1067.3136 | 537.6478 | 4810.3558 | 804.8427 | 778.1129 | 9232.1536 | 1182.4278 | 8.9854 | 72.5663
[15 empty] | 1107.1842 | 537.6478 | 4637.131 | 804.8427 | 778.1129 | 9232.1536 | 1300.6706 | 8.2649 | 60.6794
[15 empty] | 1147.0548 | 537.6478 | 4475.9485 | 804.8427 | 778.1129 | 9232.1536 | 1430.7376 | 7.6021 | 50.7396
[15 empty] | 1186.9254 | 537.6478 | 4325.5947 | 804.8427 | 778.1129 | 9232.1536 | 1573.8114 | 6.9925 | 42.428
Speed range | Nnom x | 4 | 3310 | [11 empty] | 1226.796 | 537.6478 | 4185.0138 | 804.8427 | 778.1129 | 9232.1536 | 1731.1926 | 6.4318 | 35.478 |  | 4000
Carga / Load | [14 empty] | 1226.796 | 537.6478 | 4185.0138 | 804.8427 | 778.1129 | 9232.1536 | 1904.3118 | 5.916 | 29.6664
[15 empty] | 1349.4756 | 494.5343 | 3499.4744 | 885.327 | 715.7169 | 7719.8516 | 2094.743 | 5.4416 | 24.8068
rpm | KW 1 | KW 2 | [12 empty] | 1484.4231 | 454.8782 | 2926.232 | 973.8596 | 658.3243 | 6455.277 | 2304.2173 | 5.0053 | 20.7432
[15 empty] | 1632.8654 | 418.4019 | 2446.8913 | 1071.2456 | 605.5339 | 5397.85 | 2534.639 | 4.6039 | 17.3453
[15 empty] | 1796.152 | 384.8507 | 2046.0706 | 1178.3702 | 556.9768 | 4513.6382 | 2788.1029 | 4.2347 | 14.504
[15 empty] | 1975.7672 | 353.9899 | 1710.9076 | 1296.2072 | 512.3134 | 3774.2674 | 3066.9132 | 3.8952 | 12.1281
[15 empty] | 2173.3439 | 325.6039 | 1430.647 | 1425.8279 | 471.2315 | 3156.0117 | 3310 | 3.6431 | 10.5103
[15 empty] | 2390.6783 | 299.494 | 1196.2953 | 1568.4107 | 433.4439 | 2639.0312 | 3310 | 3.6431 | 10.5103
[15 empty] | 2629.7461 | 275.4779 | 1000.3324 | 1725.2518 | 398.6865 | 2206.7364 | 3310 | 3.6431 | 10.5103
[15 empty] | 2892.7207 | 253.3876 | 836.4698 | 1897.7769 | 366.7163 | 1845.255 | 3310 | 3.6431 | 10.5103
[15 empty] | 3181.9928 | 233.0687 | 699.4492 | 2087.5546 | 337.3097 | 1542.9872 | 3310 | 3.6431 | 10.5103
[15 empty] | 3310 | 225.1449 | 649.5393 | 2296.3101 | 310.2612 | 1290.2333 | 3310 | 3.6431 | 10.5103
[15 empty] | 3310 | 225.1449 | 649.5393 | 2525.9411 | 285.3816 | 1078.8826 | 3310 | 3.6431 | 10.5103
[15 empty] | 3310 | 225.1449 | 649.5393 | 2778.5352 | 262.4972 | 902.1528 | 3310 | 3.6431 | 10.5103
[15 empty] | 3310 | 225.1449 | 649.5393 | 3056.3888 | 241.4478 | 754.3728 | 3310 | 3.6431 | 10.5103
[15 empty] | 3310 | 225.1449 | 649.5393 | 3310 | 225.1449 | 649.5393 | 3310 | 3.6431 | 10.5103
[15 empty] | 3310 | 225.1449 | 649.5393 | 3310 | 225.1449 | 649.5393 | 3310 | 3.6431 | 10.5103
[15 empty] | 3310 | 225.1449 | 649.5393 | 3310 | 225.1449 | 649.5393 | 3310 | 3.6431 | 10.5103
[15 empty] | 3310 | 225.1449 | 649.5393 | 3310 | 225.1449 | 649.5393 | 3310 | 3.6431 | 10.5103
0
MAC QT 315 L
|  |  | - Placa de Características en Modo Generador- | [7 empty] | Página | 3 de 3
|  |  | - Absorbing Mode Nameplate - | [7 empty] | Fecha | 2023-11-09
|  | MAC QT 315 L |  |  |  | C62 | abs. | 6 | Pole | EN60034
|  | Nr: |  |  |  | DATE |  |  |  | IM B3
|  | Pn | 537.6478 |  | kW | Mn | 6200 |  | Nm | IP 23
|  | Un | D | 400 | V | Fn | 40.8 |  | Hz | IC 06
|  | In | 891.2953 |  | A | Cos fi | 0.82955 | Eff. | 95.56% | Cl. F
|  | Nn | 828.09 |  | rpm | Nmax | 4000 |  | rpm | S1
|  | FAN |  | V | v | A 50/60Hz |  | BRAKE | Nm | Nm | Vdc | Vdc
MADE IN SPAIN
Formulas:
Thermistors = [KW]
Corriente en vacio No Load Current (A) = [Thermistors]
Note on E21: La Tensión de Base Vb indica el voltaje a partir del cual el motor entra en desexcitación. Ha de ser menor o igual que la tensión máxima a la salida del convertidor Vc. Con el valor de Vb se fijan la frecuencia, velocidad y potencia del motor en las tablas de servicio S1 y S6. Base Voltage Vb indicates the value from which the motor enters in field weakening. It must be less or equal than the inverter max. output voltage Vc. This Vb value fix the frequency, speed and power in the S1 and S6 service tables below.
Note on F21: La Tensión de Base Vb indica el voltaje a partir del cual el motor entra en desexcitación. Ha de ser menor o igual que la tensión máxima a la salida del convertidor Vc. Con el valor de Vb se fijan la frecuencia, velocidad y potencia del motor en las tablas de servicio S1 y S6. Base Voltage Vb indicates the value from which the motor enters in field weakening. It must be less or equal than the inverter max. output voltage Vc. This Vb value fix the frequency, speed and power in the S1 and S6 service tables below.
Note on L21: La Tensión máxima de salida del convertidor Vc indica el voltaje máximo que se puede obtener a la salida del convertidor a partir de la tensión de red. Como máximo puede ser igual a la tensión de la red. El valor de Vc fija los limites de velocidad del motor para un par o potencia determinado. Inverter Max. Output Voltage Vc indicates the maximum expected voltage at the inverter output from a given network voltage. At maximum it would be equal to the network voltage. Vc value fix the speed limits of the motor for a given power or torque.
Note on M21: La Tensión máxima de salida del convertidor Vc indica el voltaje máximo que se puede obtener a la salida del convertidor a partir de la tensión de red. Como máximo puede ser igual a la tensión de la red. El valor de Vc fija los limites de velocidad del motor para un par o potencia determinado. Max. Inverter Output Voltage Vc indicates the maximum expected voltage at the inverter output from a given network voltage. At maximum it would be equal to the network voltage. Vcvalue fix the speed limits of the motor for a given power or torque.
Note on E81: La Tensión de Base Vb indica el voltaje a partir del cual el motor entra en desexcitación. Ha de ser menor o igual que la tensión máxima a la salida del convertidor Vc. Con el valor de Vb se fijan la frecuencia, velocidad y potencia del motor en las tablas de servicio S1 y S6. Base Voltage Vb indicates the value from which the motor enters in field weakening. It must be less or equal than the inverter max. output voltage Vc. This Vb value fix the frequency, speed and power in the S1 and S6 service tables below.
Note on L81: La Tensión máxima de salida del convertidor Vc indica el voltaje máximo que se puede obtener a la salida del convertidor a partir de la tensión de red. Como máximo puede ser igual a la tensión de la red. El valor de Vc fija los limites de velocidad del motor para un par o potencia determinado. Inverter Max. Output Voltage Vc indicates the maximum expected voltage at the inverter output from a given network voltage. At maximum it would be equal to the network voltage. Vc value fix the speed limits of the motor for a given power or torque.
Note on A89: Introducir en la tabla los datos de la aplicación para que aparezcan en el gráfico. Insert in the table the load data in order to be shown on the diagram.
Note on A91: Introducir en la tabla los datos de la aplicación para que aparezcan en el gráfico Insert in the table the load data in order to be shown on the diagram
Note on B91: Introducir en la tabla los datos de la aplicación para que aparezcan en el gráfico Insert in the table the load data in order to be shown on the diagram
Note on C91: Introducir en la tabla los datos de la aplicación para que aparezcan en el gráfico Insert in the table the load data in order to be shown on the diagram
Note on A113: Introducir en la tabla los datos de la aplicación para que aparezcan en el gráfico. Insert in the table the load data in order to be shown on the diagram.
Note on A115: Introducir en la tabla los datos de la aplicación para que aparezcan en el gráfico Insert in the table the load data in order to be shown on the diagram
Note on B115: Introducir en la tabla los datos de la aplicación para que aparezcan en el gráfico Insert in the table the load data in order to be shown on the diagram
Note on C115: Introducir en la tabla los datos de la aplicación para que aparezcan en el gráfico Insert in the table the load data in order to be shown on the diagram

## absorbing mode parameters
MAC QT 315 L
Parámetros modo generador / Absorbing mode parameters
[13 empty] | Fecha - Date | 2023-11-09
| MAC QT 315 L | MAC QI 315 L | MAC QI 315 L | MAC QI 315 L | MAC QI 315 L | MAC QI 315 L | MAC QI 315 L | MAC QI 315 L | MAC QI 315 L | MAC QI 315 L | 0 | 0 | 0 | 0
| A61 | B61 | C61 | D61 | E61 | F61 | C62 | D62 | E62 | F62 | 0 | 0 | 0 | 0
Poles | 6 | 6 | 6 | 6 | 6 | 6 | 6 | 6 | 6 | 6 | 6 | 6 | 6 | 6
Nm | 6200 | 6200 | 6200 | 6200 | 6200 | 6200 | 6200 | 5900 | 5600 | 5200 | 0 | 0 | 0 | 0
rpm | 412.42 | 444.56 | 492.144 | 540.25 | 636.528 | 732.512 | 828.09 | 923.44 | 1067.016 | 1242.2 | #DIV/0! | #DIV/0! | #DIV/0! | #DIV/0!
KW | 267.7688 | 288.6361 | 319.5306 | 350.7641 | 413.2737 | 475.5926 | 537.6478 | 570.5442 | 625.7309 | 676.431 | #DIV/0! | #DIV/0! | #DIV/0! | #DIV/0!
V | 400 | 400 | 400 | 400 | 400 | 400 | 400 | 400 | 400 | 400 | 400 | 400 | 400 | 400
A | 423.5994 | 466.1812 | 515.6608 | 580.251 | 666.6312 | 777.6712 | 891.2953 | 960.361 | 1055.7431 | 1158.8952 | 0 | 0 | 0 | 0
Hz | 20 | 21.6 | 24 | 26.4 | 31.2 | 36 | 40.8 | 45.6 | 52.8 | 61.6 | #DIV/0! | #DIV/0! | #DIV/0! | #DIV/0!
Cos fi | 0.83522 | 0.82284 | 0.82982 | 0.81447 | 0.84186 | 0.83616 | 0.82864 | 0.81961 | 0.82074 | 0.81084 | #DIV/0! | #DIV/0! | #DIV/0! | #DIV/0!
Rend / eff. | 0.91541 | 0.92075 | 0.9278 | 0.93346 | 0.94082 | 0.94726 | 0.95172 | 0.95581 | 0.95939 | 0.96244 | #DIV/0! | #DIV/0! | #DIV/0! | #DIV/0!
J (Kg m2) | 13.89 | 13.89 | 13.89 | 13.89 | 13.89 | 13.89 | 13.89 | 13.89 | 13.89 | 13.89 | 0 | 0 | 0 | 0
ESQUEMA EQUIVALENTE POR FASE EN ESTRELLA / PHASE STAR EQUIVALENT SCHEMA
| MAC QT 315 L | MAC QI 315 L | MAC QI 315 L | MAC QI 315 L | MAC QI 315 L | MAC QI 315 L | MAC QI 315 L | MAC QI 315 L | MAC QI 315 L | MAC QI 315 L | 0 | 0 | 0 | 0
| A61 | B61 | C61 | D61 | E61 | F61 | C62 | D62 | E62 | F62 | 0 | 0 | 0 | 0
Rs (mOhm) | 20.7798 | 17.2223 | 13.9828 | 11.0036 | 8.4493 | 6.0976 | 4.6609 | 3.6679 | 2.8164 | 2.0325 | 0 | 0 | 0 | 0
Rr (mOhm) | 18.2518 | 15.0068 | 12.0947 | 9.5096 | 7.246 | 5.2987 | 3.9559 | 3.1117 | 2.372 | 1.7353 | 0 | 0 | 0 | 0
Rfe (Ohm) | 56.0546 | 50.4181 | 44.0291 | 38.3526 | 32.6272 | 26.804 | 22.1166 | 18.8767 | 15.7476 | 12.6867 | 0 | 0 | 0 | 0
Ls (mH) | 0.7009 | 0.57925 | 0.4692 | 0.37072 | 0.28384 | 0.20853 | 0.1564 | 0.12357 | 0.094612 | 0.069511 | 0 | 0 | 0 | 0
Lr (mH) | 0.57047 | 0.46842 | 0.38263 | 0.30038 | 0.22829 | 0.16749 | 0.12635 | 0.10067 | 0.077326 | 0.057401 | 0 | 0 | 0 | 0
Lm (mH) | 12.5822 | 10.6094 | 8.273 | 6.6694 | 5.1987 | 3.836 | 2.8189 | 2.2146 | 1.7145 | 1.2698 | 0 | 0 | 0 | 0
Ts (s) | 0.63923 | 0.64966 | 0.62521 | 0.6398 | 0.64887 | 0.6633 | 0.63834 | 0.63747 | 0.64236 | 0.65892 | 0 | 0 | 0 | 0
Tr (s) | 0.72062 | 0.73819 | 0.71566 | 0.73293 | 0.74896 | 0.75556 | 0.74451 | 0.74404 | 0.75541 | 0.76481 | 0 | 0 | 0 | 0
Kt | 63.2637 | 57.5124 | 51.7612 | 46.0099 | 40.2587 | 34.5075 | 29.8843 | 26.5639 | 23.2434 | 19.9229 | 0 | 0 | 0 | 0
Im (A/fase) | 143.9823 | 154.1579 | 180.2363 | 197.4042 | 218.8233 | 253.8634 | 303.1701 | 343.6836 | 384.5169 | 443.8281 | 0 | 0 | 0 | 0
L/min | 0 | 0 | 0 | 0 | 0 | 0 | 0 | 0 | 0 | 0 | 0 | 0 | 0 | 0
s rpm | -12.42 | -12.56 | -12.144 | -12.25 | -12.528 | -12.512 | -12.09 | -11.44 | -11.016 | -10.2 | #DIV/0!
MODO GENERADOR a fnom
E | 227.654 | 221.9689 | 224.8517 | 218.3879 | 223.0079 | 220.2746 | 219.0801 | 218.0699 | 218.7149 | 218.1219 | #DIV/0!
urq | 8.2782 | 7.5771 | 6.7556 | 6.004 | 5.3204 | 4.4822 | 3.9066 | 3.2892 | 2.7692 | 2.1759 | 0
urd | 2.9919 | 2.655 | 2.5202 | 2.1722 | 1.8489 | 1.548 | 1.4131 | 1.2606 | 1.083 | 0.9021 | 0
exd | 12.6816 | 12.1191 | 12.7523 | 12.1392 | 12.1757 | 11.9744 | 12.1552 | 12.1684 | 12.0691 | 11.9406 | #DIV/0!
exq | 35.0883 | 34.5869 | 34.1835 | 33.5537 | 35.0373 | 34.6723 | 33.6044 | 31.7504 | 30.8613 | 28.8015 | #DIV/0!
Vq | 232.0574 | 226.5109 | 230.8484 | 224.5231 | 229.8632 | 227.7669 | 227.3287 | 226.9491 | 228.0148 | 227.8866 | #DIV/0!
Vd | -32.0963 | -31.9319 | -31.6633 | -31.3815 | -33.1884 | -33.1244 | -32.1913 | -30.4898 | -29.7783 | -27.8994 | #DIV/0!
V | 405.7615 | 396.2077 | 403.5847 | 392.6656 | 402.2631 | 398.6539 | 397.673 | 396.6189 | 398.287 | 397.6582 | #DIV/0!
Correcció a | 400
E | 224.4215 | 224.0935 | 222.8545 | 222.4671 | 221.7532 | 221.0184 | 220.362 | 219.9289 | 219.6556 | 219.4064
Hz gen | 19.716 | 21.8067 | 23.7868 | 26.8931 | 31.0245 | 36.1216 | 41.0387 | 45.9887 | 53.0271 | 61.9628
Hz gen adoptat | 20 | 22 | 24 | 27 | 31 | 36 | 41 | 46 | 53 | 62
rpm gen | 387.58 | 427.44 | 467.856 | 527.75 | 607.472 | 707.488 | 807.91 | 908.56 | 1048.984 | 1229.8
Nm gen | 6200 | 6200 | 6200 | 6200 | 6200 | 6200 | 6200 | 5900 | 5600 | 5200
KW abs | 251.6412 | 277.5208 | 303.7613 | 342.6483 | 394.4088 | 459.3454 | 524.5457 | 561.3507 | 615.1563 | 669.6786
KW perd. | 22.6714 | 23.0308 | 23.1078 | 23.5794 | 24.5053 | 25.2195 | 26.132 | 25.4428 | 25.5885 | 25.639
KW out | 228.9697 | 254.49 | 280.6536 | 319.0689 | 369.9034 | 434.1259 | 498.4137 | 535.9079 | 589.5678 | 644.0397
eff gen. | 0.90991 | 0.91701 | 0.92393 | 0.93118 | 0.93787 | 0.9451 | 0.95018 | 0.95468 | 0.9584 | 0.96171
Cos fi gen | 0.78019 | 0.78794 | 0.78557 | 0.79368 | 0.80091 | 0.80575 | 0.80714 | 0.80544 | 0.80604 | 0.80214
Rs
Rr
Ls
Lr
Lm
RFe
Im
Is
Vs

## limit 480V (hidden)
| MAC QI 315 L |  |  | Corba parell-velocitat a Nnom | [10 empty] | 3.1606 |  |  | 3.1606 | [7 empty] | diagrama vectorial
| F61 |  |  | V/f | f | s pu | s rpm | rpm | Kweix | Meix | Im | Ir | is | Rs Im | Rs Ir | Rs Is | w Ls Im | w Ls Ir | w Ls Is | E | Vs (m) | Vs (r) | Vs | Vs (f-f) |  | eix m | eix r
| 6 |  |  | 6.704 | 33.3744 | 1.4982e-09 | 1e-06 | 667.488 | 3.5372e-05 | 0.00050604 | 253.8634 | 5.7738e-05 | 253.8634 | 1.548 | 3.5206e-07 | 1.548 | 19.5289 | 4.4416e-06 | 19.5289 | 204.2093 | 1.548 | 223.7381 | 223.7435 | 387.5351 |  | 0 | 0
Nm | 6200 |  |  | 6.8163 | 33.6872 | 0.0093725 | 6.256 | 667.488 | 223.3396 | 3195.1674 | 253.8634 | 364.592 | 444.2679 | 1.548 | 2.2231 | 2.709 | 19.7119 | 28.3097 | 34.4963 | 206.1232 | -26.7617 | 228.0582 | 229.6231 | 397.7188 | E | 0 | 210.0861
rpm | 667.488 |  | Nominal | 7.0324 | 34 | 0.018745 | 12.512 | 667.488 | 450.708 | 6447.9721 | 253.8634 | 735.9548 | 778.5089 | 1.548 | 4.4876 | 4.7471 | 19.8949 | 57.6757 | 61.0106 | 208.0372 | -56.1278 | 232.4196 | 239.1009 | 414.1348 | Rs im | 1.5531 | 210.0861
KW | 433.3749 |  |  | 7.0871 | 34.0553 | 0.020403 | 13.6188 | 667.488 | 492.1578 | 7040.9669 | 254.0739 | 803.024 | 842.2595 | 1.5492 | 4.8965 | 5.1358 | 19.9438 | 63.0343 | 66.1141 | 208.5485 | -61.485 | 233.3889 | 241.352 | 418.0339 | Rs Ir | 1.5531 | 216.2213
V | 400 |  |  | 7.1449 | 34.1107 | 0.022061 | 14.7255 | 667.488 | 533.8652 | 7637.646 | 254.2844 | 870.4156 | 906.7987 | 1.5505 | 5.3075 | 5.5293 | 19.9928 | 68.4353 | 71.2959 | 209.0605 | -66.8848 | 234.3607 | 243.7181 | 422.1322 | wLs Ir | -77.8122 | 216.2213
A | 777.6712 |  |  | 7.206 | 34.166 | 0.023719 | 15.8323 | 667.488 | 575.8302 | 8238.0102 | 254.4949 | 938.1301 | 972.0369 | 1.5518 | 5.7204 | 5.9271 | 20.0418 | 73.8789 | 76.5491 | 209.573 | -72.3271 | 235.3352 | 246.1988 | 426.4288 | wLs Im | -77.8122 | 236.3122 | 248.7935
Hz | 34 |  |  | 7.2701 | 34.2214 | 0.025377 | 16.9391 | 667.488 | 618.0528 | 8842.0606 | 254.7054 | 1006.1681 | 1037.9061 | 1.5531 | 6.1352 | 6.3288 | 20.0909 | 79.3653 | 81.8688 | 210.0861 | -77.8122 | 236.3122 | 248.7935 | 430.9229 | Vs | 0 | 0
Cos fi | 0.84982 |  |  | 7.3374 | 34.2767 | 0.027035 | 18.0458 | 667.488 | 660.5331 | 9449.7978 | 254.9159 | 1074.53 | 1104.3536 | 1.5544 | 6.5521 | 6.7339 | 20.14 | 84.8947 | 87.251 | 210.5997 | -83.3403 | 237.2918 | 251.5015 | 435.6134
Rend / eff. | 0.9465 |  |  | 7.4077 | 34.332 | 0.028694 | 19.1526 | 667.488 | 703.2712 | 10061.2225 | 255.1264 | 1143.2164 | 1171.3383 | 1.5557 | 6.9709 | 7.1424 | 20.1892 | 90.4672 | 92.6926 | 211.1139 | -88.9115 | 238.274 | 254.3221 | 440.4988
J (Kg m2) | 13.89 |  |  | 7.4811 | 34.3874 | 0.030352 | 20.2594 | 667.488 | 746.2671 | 10676.3353 | 255.337 | 1212.2279 | 1238.8274 | 1.5569 | 7.3917 | 7.5539 | 20.2384 | 96.083 | 98.1913 | 211.6287 | -94.526 | 239.2588 | 257.2546 | 445.578
| 0 |  |  | 7.5574 | 34.4427 | 0.03201 | 21.3662 | 667.488 | 789.5208 | 11295.1366 | 255.5475 | 1281.5649 | 1306.795 | 1.5582 | 7.8145 | 7.9683 | 20.2877 | 101.7422 | 103.7452 | 212.144 | -100.1839 | 240.2462 | 260.298 | 450.8493
| MAC QI 315 L |  |  | 7.6367 | 34.498 | 0.033668 | 22.4729 | 667.488 | 833.0323 | 11917.6266 | 255.758 | 1351.228 | 1375.2197 | 1.5595 | 8.2393 | 8.3856 | 20.337 | 107.445 | 109.3527 | 212.6599 | -105.8855 | 241.2362 | 263.4514 | 456.3111
| F61 |  |  | 7.7189 | 34.5534 | 0.035326 | 23.5797 | 667.488 | 876.8017 | 12543.8055 | 255.9685 | 1421.2177 | 1444.0843 | 1.5608 | 8.6661 | 8.8055 | 20.3864 | 113.1916 | 115.0128 | 213.1763 | -111.6308 | 242.2288 | 266.7137 | 461.9617
Rs (mOhm) | 6.0976 |  |  | 7.8039 | 34.6087 | 0.036984 | 24.6865 | 667.488 | 920.829 | 13173.6735 | 256.179 | 1491.5345 | 1513.3747 | 1.5621 | 9.0948 | 9.228 | 20.4358 | 118.9822 | 120.7244 | 213.6933 | -117.4201 | 243.224 | 270.084 | 467.7993
Rr (mOhm) | 5.2987 |  |  | 7.8918 | 34.6641 | 0.038642 | 25.7932 | 667.488 | 965.1141 | 13807.2304 | 256.3895 | 1562.179 | 1583.0789 | 1.5634 | 9.5256 | 9.653 | 20.4853 | 124.8169 | 126.4868 | 214.2109 | -123.2535 | 244.2218 | 273.5612 | 473.8219
Rfe (Ohm) | 26.804 |  |  | 7.9824 | 34.7194 | 0.0403 | 26.9 | 667.488 | 1009.657 | 14444.4761 | 256.6 | 1633.1517 | 1653.1873 | 1.5647 | 9.9583 | 10.0805 | 20.5349 | 130.6959 | 132.2993 | 214.729 | -129.1312 | 245.2222 | 277.144 | 480.0276
Ls (mH) | 0.36685 | concentrada a l'estator | maxim | 7.8681 | 35.2194 | 0.055282 | 36.9 | 667.488 | 1108.1057 | 15852.9144 | 228.05 | 2019.6857 | 2032.5199 | 1.3906 | 12.3153 | 12.3935 | 18.5129 | 163.9566 | 164.9985 | 193.586 | -162.566 | 224.4142 | 277.1091 | 479.967
| 0.16749 |  |  | 7.7581 | 35.7194 | 0.070263 | 46.9 | 667.488 | 1109.1995 | 15868.5626 | 201.15 | 2296.373 | 2305.166 | 1.2265 | 14.0024 | 14.056 | 16.561 | 189.0644 | 189.7883 | 173.1754 | -187.8378 | 203.7388 | 277.1147 | 479.9767
Lm (mH) | 3.836 |  |  | 0.61321 | 36.2194 | 0.085245 | 56.9 | 667.488 | 6.7843 | 97.0583 | 14.2 | 199.4285 | 199.9334 | 0.086586 | 1.216 | 1.2191 | 1.1855 | 16.6491 | 16.6913 | 12.3963 | -16.5625 | 14.7978 | 22.2102 | 38.4692
Ts (s) | 0.6633 |  |  | 0.67067 | 36.7194 | 0.10023 | 66.9 | 667.488 | 7.727 | 110.5443 | 13.9 | 232.6922 | 233.107 | 0.084757 | 1.4189 | 1.4214 | 1.1765 | 19.6943 | 19.7294 | 12.3019 | -19.6095 | 14.8972 | 24.6264 | 42.6542
Tr (s) | 0.75556 |  |  | 0.73021 | 37.2194 | 0.11521 | 76.9 | 667.488 | 8.5904 | 122.8968 | 13.6 | 265.265 | 265.6134 | 0.082928 | 1.6175 | 1.6196 | 1.1667 | 22.7569 | 22.7868 | 12.2003 | -22.6739 | 14.9845 | 27.178 | 47.0737
Kt | 34.5075 | [12 empty] | 0 | [10 empty] | coef.
Im (A/fase) | 253.8634 |  |  | Limit 480V | [20 empty] | 0.877
Ir (A) | 735.0686 |  |  | V/f | f | s pu | s rpm | rpm | Kweix | Meix | Im | Ir | is | Rs Im | Rs Ir | Rs Is | w Ls Im | w Ls Ir | w Ls Is | E | Vs (m) | Vs (r) | Vs | Vs (f-f) | KW eix
s rpm | 12.512 |  |  | 7.9824 | 34.7194 | 0.0403 | 26.9 | 667.488 | 1009.657 | 14444.476 | 256.6 | 1633.1517 | 1653.1873 | 1.5647 | 9.9583 | 10.0805 | 20.5349 | 130.6959 | 132.2993 | 214.729 | -129.1312 | 245.2222 | 277.144 | 480.0276 | 1009.657
s Hz | 0.6256 |  |  | 7.4776 | 37.014 | 0.037875 | 27.015 | 713.2645 | 951.2957 | 12736.0965 | 240.6928 | 1534.8718 | 1553.6295 | 1.4677 | 9.3591 | 9.4735 | 20.5349 | 130.9486 | 132.5489 | 214.729 | -129.481 | 244.623 | 276.7774 | 479.3925 | 952.5988
|  |  |  | 7.0338 | 39.3085 | 0.035742 | 27.13 | 759.0409 | 899.72 | 11319.1435 | 226.6428 | 1448.4461 | 1466.0706 | 1.382 | 8.8321 | 8.9396 | 20.5349 | 131.2358 | 132.8327 | 214.729 | -129.8538 | 244.096 | 276.4867 | 478.8889 | 902.0243
|  |  |  | 6.6403 | 41.6031 | 0.033852 | 27.245 | 804.8174 | 853.8128 | 10130.6361 | 214.1426 | 1371.8518 | 1388.4647 | 1.3058 | 8.365 | 8.4663 | 20.5349 | 131.5516 | 133.1447 | 214.729 | -130.2459 | 243.6289 | 276.259 | 478.4946 | 856.8686
|  |  |  | 6.2893 | 43.8977 | 0.032166 | 27.36 | 850.5938 | 812.6894 | 9123.7574 | 202.9491 | 1303.5017 | 1319.2062 | 1.2375 | 7.9483 | 8.044 | 20.5349 | 131.8914 | 133.4804 | 214.729 | -130.6539 | 243.2122 | 276.0844 | 478.1922 | 816.2899
|  |  |  | 5.974 | 46.1923 | 0.030651 | 27.475 | 896.3703 | 775.6396 | 8263.117 | 192.8678 | 1242.1326 | 1257.0169 | 1.176 | 7.5741 | 7.6648 | 20.5349 | 132.2514 | 133.8362 | 214.729 | -131.0754 | 242.838 | 275.9548 | 477.9677 | 779.6134
|  |  |  | 5.6895 | 48.4868 | 0.029284 | 27.59 | 942.1467 | 742.0873 | 7521.5582 | 183.7406 | 1186.7271 | 1200.8671 | 1.1204 | 7.2362 | 7.3224 | 20.5349 | 132.6288 | 134.2091 | 214.729 | -131.5084 | 242.5001 | 275.8637 | 477.8099 | 746.2921
|  |  |  | 5.4312 | 50.7814 | 0.028044 | 27.705 | 987.9232 | 711.5599 | 6877.9601 | 175.4382 | 1136.4562 | 1149.9179 | 1.0698 | 6.9297 | 7.0118 | 20.5349 | 133.0211 | 134.5968 | 214.729 | -131.9514 | 242.1936 | 275.8059 | 477.7098 | 715.8773
|  |  |  | 5.1959 | 53.076 | 0.026913 | 27.82 | 1033.6996 | 683.6662 | 6315.6951 | 167.8537 | 1090.6376 | 1103.4787 | 1.0235 | 6.6503 | 6.7286 | 20.5349 | 133.4264 | 134.9973 | 214.729 | -132.4029 | 241.9142 | 275.7771 | 477.6599 | 687.9976
|  |  |  | 4.9805 | 55.3706 | 0.025878 | 27.935 | 1079.4761 | 658.0798 | 5821.5273 | 160.8978 | 1048.7051 | 1060.9762 | 0.98109 | 6.3946 | 6.4694 | 20.5349 | 133.8429 | 135.409 | 214.729 | -132.8618 | 241.6585 | 275.7736 | 477.6539 | 662.343
|  |  |  | 4.7827 | 57.6651 | 0.024928 | 28.05 | 1125.2525 | 634.5259 | 5384.8147 | 154.4954 | 1010.1842 | 1021.93 | 0.94206 | 6.1597 | 6.2313 | 20.5349 | 134.2694 | 135.8306 | 214.729 | -133.3273 | 241.4236 | 275.7926 | 477.6867 | 638.6524
|  |  |  | 4.6003 | 59.9597 | 0.024051 | 28.165 | 1171.029 | 612.7717 | 4996.9207 | 148.5831 | 974.675 | 985.9352 | 0.906 | 5.9432 | 6.0119 | 20.5349 | 134.7046 | 136.2608 | 214.729 | -133.7986 | 241.2071 | 275.8313 | 477.7539 | 616.7043
|  |  |  | 4.4316 | 62.2543 | 0.023241 | 28.28 | 1216.8055 | 592.6187 | 4650.7774 | 143.1066 | 941.8375 | 952.6476 | 0.87261 | 5.743 | 5.8089 | 20.5349 | 135.1476 | 136.6988 | 214.729 | -134.275 | 241.0069 | 275.8878 | 477.8517 | 596.3097
|  |  |  | 4.2752 | 64.5488 | 0.02249 | 28.395 | 1262.5819 | 573.8963 | 4340.5546 | 138.0195 | 911.3811 | 921.7727 | 0.84159 | 5.5573 | 5.6206 | 20.5349 | 135.5975 | 137.1436 | 214.729 | -134.7559 | 240.8212 | 275.9601 | 477.9769 | 577.3061
|  |  |  | 4.1298 | 66.8434 | 0.021791 | 28.51 | 1308.3584 | 556.4575 | 4061.4087 | 133.2816 | 883.0559 | 893.0576 | 0.8127 | 5.3845 | 5.4455 | 20.5349 | 136.0536 | 137.5945 | 214.729 | -135.2409 | 240.6484 | 276.0467 | 478.1269 | 559.5533
|  |  |  | 3.9941 | 69.138 | 0.021139 | 28.625 | 1354.1348 | 540.1748 | 3809.2882 | 128.8582 | 856.6458 | 866.2832 | 0.78573 | 5.2235 | 5.2823 | 20.5349 | 136.5153 | 138.0511 | 214.729 | -135.7295 | 240.4874 | 276.1461 | 478.2992 | 542.9293
|  |  |  | 3.8674 | 71.4326 | 0.02053 | 28.74 | 1399.9113 | 524.937 | 3580.7833 | 124.719 | 831.9629 | 841.2593 | 0.76049 | 5.073 | 5.1297 | 20.5349 | 136.9819 | 138.5126 | 214.729 | -136.2215 | 240.3369 | 276.2573 | 478.4917 | 527.3278
|  |  |  | 3.7487 | 73.7271 | 0.019959 | 28.855 | 1445.6877 | 510.6465 | 3373.0073 | 120.8374 | 808.8431 | 817.8196 | 0.73682 | 4.932 | 4.9868 | 20.5349 | 137.4532 | 138.9786 | 214.729 | -136.7164 | 240.1959 | 276.3792 | 478.7028 | 512.6553
|  |  |  | 3.6373 | 76.0217 | 0.019424 | 28.97 | 1491.4642 | 497.2178 | 3183.503 | 117.1902 | 787.1425 | 795.8184 | 0.71458 | 4.7997 | 4.8526 | 20.5349 | 137.9285 | 139.4488 | 214.729 | -137.214 | 240.0636 | 276.5108 | 478.9307 | 498.8297
|  |  |  | 3.5325 | 78.3163 | 0.01892 | 29.085 | 1537.2406 | 484.5753 | 3010.1682 | 113.7567 | 766.7344 | 775.1272 | 0.69365 | 4.6753 | 4.7264 | 20.5349 | 138.4077 | 139.9227 | 214.729 | -137.714 | 239.9392 | 276.6513 | 479.1741 | 485.7784
|  |  |  | 3.4338 | 80.6109 | 0.018446 | 29.2 | 1583.0171 | 472.6517 | 2851.1958 | 110.5186 | 747.5065 | 755.6324 | 0.6739 | 4.558 | 4.6076 | 20.5349 | 138.8902 | 140.4 | 214.729 | -138.2163 | 239.8219 | 276.8001 | 479.4318 | 473.4367
|  |  |  | 3.3406 | 82.9054 | 0.017998 | 29.315 | 1628.7935 | 461.3876 | 2705.0251 | 107.4598 | 729.3594 | 737.2331 | 0.65525 | 4.4474 | 4.4954 | 20.5349 | 139.3759 | 140.8805 | 214.729 | -138.7206 | 239.7113 | 276.9565 | 479.7027 | 461.7472
|  |  | limit PC | 3.2526 | 85.2 | 0.017575 | 29.43 | 1674.57 | 450.7298 | 2570.3029 | 104.5657 | 712.2044 | 719.8397 | 0.6376 | 4.3428 | 4.3893 | 20.5349 | 139.8645 | 141.3639 | 214.729 | -139.2269 | 239.6067 | 277.1199 | 479.9858 | 450.6585
|  |  |  | 3.0952 | 89.46 | 0.016724 | 29.43 | 1759.77 | 429.279 | 2329.4591 | 99.5864 | 677.7228 | 685.0004 | 0.60724 | 4.1325 | 4.1769 | 20.5349 | 139.7475 | 141.2482 | 214.729 | -139.1403 | 239.3964 | 276.8947 | 479.5956 | 431.4654
|  |  |  | 2.9455 | 93.933 | 0.015915 | 29.43 | 1849.23 | 408.8479 | 2111.2625 | 94.8442 | 644.9366 | 651.8732 | 0.57832 | 3.9326 | 3.9749 | 20.5349 | 139.6363 | 141.1382 | 214.729 | -139.058 | 239.1965 | 276.6805 | 479.2246 | 413.1043
|  |  |  | 2.8032 | 98.6297 | 0.015145 | 29.43 | 1943.163 | 389.3883 | 1913.5729 | 90.3278 | 613.7602 | 620.3714 | 0.55079 | 3.7425 | 3.7828 | 20.5349 | 139.5306 | 141.0335 | 214.729 | -138.9798 | 239.0064 | 276.4768 | 478.8719 | 395.538
|  |  |  | 2.6678 | 103.5611 | 0.014414 | 29.43 | 2041.7927 | 370.854 | 1734.4537 | 86.0265 | 584.1123 | 590.4132 | 0.52456 | 3.5617 | 3.6001 | 20.5349 | 139.43 | 140.9341 | 214.729 | -138.9055 | 238.8256 | 276.2832 | 478.5365 | 378.7308
|  |  |  | 16.1952 | 108.7392 | 0.17126 | 318 | 1856.7838 | 3705.201 | 19055.5645 | 81.93 | 6940.3841 | 6940.8676 | 0.49958 | 42.3199 | 42.3228 | 20.5349 | 1739.5332 | 1739.6544 | 214.729 | -1739.0336 | 277.5838 | 1761.0482 | 3050.2249 | 411.6301
|  |  |  | 15.2992 | 114.1761 | 0.16179 | 318 | 1965.523 | 3540.2348 | 17199.8765 | 78.0285 | 6556.4192 | 6556.8835 | 0.47579 | 39.9786 | 39.9814 | 20.5349 | 1725.4613 | 1725.5835 | 214.729 | -1724.9855 | 275.2425 | 1746.8067 | 3025.5579 | 391.589
|  |  |  | 14.4593 | 119.885 | 0.15291 | 318 | 2079.6991 | 3381.33 | 15525.959 | 74.3129 | 6196.4697 | 6196.9153 | 0.45313 | 37.7838 | 37.7865 | 20.5349 | 1712.2696 | 1712.3927 | 214.729 | -1711.8164 | 273.0477 | 1733.4563 | 3002.4343 | 372.6699
|  |  |  | Corba parell-velocitat a N1 | [10 empty] | 1.8342 |  |  | 1.8342
|  |  |  | V/f | f | s pu | s rpm | rpm | Kweix | Meix | Im | Ir | is | Rs Im | Rs Ir | Rs Is | w Ls Im | w Ls Ir | w Ls Is | E | Vs (m) | Vs (r) | Vs | Vs (f-f)
|  |  |  | 2.7613 | 83.7285 | 5.9717e-10 | 1e-06 | 1674.57 | 1.5055e-05 | 8.5854e-05 | 104.5657 | 2.3782e-05 | 104.5657 | 0.6376 | 1.4501e-07 | 0.6376 | 20.1802 | 4.5897e-06 | 20.1802 | 211.0204 | 0.6376 | 231.2006 | 231.2015 | 400.4527
|  |  |  | 2.7695 | 83.8623 | 0.0015977 | 2.6755 | 1674.57 | 40.3444 | 230.0657 | 104.5657 | 63.7293 | 122.4557 | 0.6376 | 0.3886 | 0.74669 | 20.2125 | 12.3188 | 23.6706 | 211.3576 | -11.6812 | 231.9586 | 232.2525 | 402.2732
|  |  |  | 2.7854 | 83.996 | 0.0031954 | 5.3509 | 1674.57 | 80.817 | 460.8617 | 104.5657 | 127.6619 | 165.0198 | 0.6376 | 0.77843 | 1.0062 | 20.2447 | 24.7163 | 31.9491 | 211.6947 | -24.0787 | 232.7178 | 233.9602 | 405.2309
|  |  |  | 2.809 | 84.1298 | 0.0047931 | 8.0264 | 1674.57 | 121.417 | 692.3847 | 104.5657 | 191.7978 | 218.45 | 0.6376 | 1.1695 | 1.332 | 20.2769 | 37.1926 | 42.3609 | 212.0319 | -36.555 | 233.4783 | 236.3226 | 409.3228
|  |  |  | 2.8403 | 84.2636 | 0.0063908 | 10.7018 | 1674.57 | 162.1438 | 924.631 | 104.5657 | 256.137 | 276.6589 | 0.6376 | 1.5618 | 1.687 | 20.3092 | 49.748 | 53.7338 | 212.369 | -49.1104 | 234.24 | 239.3328 | 414.5366
|  |  |  | 2.879 | 84.3974 | 0.0079885 | 13.3773 | 1674.57 | 202.9968 | 1157.5969 | 104.5657 | 320.6796 | 337.2972 | 0.6376 | 1.9554 | 2.0567 | 20.3414 | 62.3826 | 65.6152 | 212.7061 | -61.745 | 235.0029 | 242.9791 | 420.8521
|  |  |  | 2.9249 | 84.5311 | 0.0095862 | 16.0527 | 1674.57 | 243.9755 | 1391.279 | 104.5657 | 385.4254 | 399.3579 | 0.6376 | 2.3502 | 2.4351 | 20.3737 | 75.0966 | 77.8112 | 213.0433 | -74.459 | 235.7671 | 247.2454 | 428.2416
|  |  |  | 2.9778 | 84.6649 | 0.011184 | 18.7282 | 1674.57 | 285.079 | 1625.6736 | 104.5657 | 450.3746 | 462.354 | 0.6376 | 2.7462 | 2.8193 | 20.4059 | 87.8902 | 90.228 | 213.3804 | -87.2526 | 236.5326 | 252.1124 | 436.6715
|  |  |  | 3.0373 | 84.7987 | 0.012782 | 21.4036 | 1674.57 | 326.3069 | 1860.777 | 104.5657 | 515.5271 | 526.0249 | 0.6376 | 3.1435 | 3.2075 | 20.4381 | 100.7636 | 102.8155 | 213.7176 | -100.126 | 237.2992 | 257.558 | 446.1036
|  |  |  | 3.1032 | 84.9325 | 0.014379 | 24.0791 | 1674.57 | 367.6584 | 2096.5855 | 104.5657 | 580.8829 | 590.2194 | 0.6376 | 3.542 | 3.5989 | 20.4704 | 113.717 | 115.5448 | 214.0547 | -113.0794 | 238.0671 | 263.5582 | 456.4961
|  |  |  | 3.175 | 85.0662 | 0.015977 | 26.7545 | 1674.57 | 409.1329 | 2333.0953 | 104.5657 | 646.442 | 654.8444 | 0.6376 | 3.9418 | 3.993 | 20.5026 | 126.7506 | 128.3981 | 214.3919 | -126.113 | 238.8363 | 270.0875 | 467.8052
|  |  | maxim | 3.2526 | 85.2 | 0.017575 | 29.43 | 1674.57 | 450.7298 | 2570.3029 | 104.5657 | 712.2044 | 719.8397 | 0.6376 | 4.3428 | 4.3893 | 20.5349 | 139.8645 | 141.3639 | 214.729 | -139.2269 | 239.6067 | 277.1199 | 479.9858
|  |  |  | 3.2524 | 85.2 | 0.020561 | 34.43 | 1674.57 | 478.6847 | 2729.7168 | 99.78 | 795.0705 | 801.3072 | 0.60842 | 4.848 | 4.8861 | 19.595 | 156.1379 | 157.3627 | 204.9014 | -155.5295 | 229.3445 | 277.1071 | 479.9635
|  |  |  | 3.2529 | 85.2 | 0.023546 | 39.43 | 1674.57 | 495.7329 | 2826.935 | 95.03 | 867.1868 | 872.3781 | 0.57946 | 5.2878 | 5.3194 | 18.6622 | 170.3003 | 171.3198 | 195.1471 | -169.7208 | 219.0972 | 277.1439 | 480.0273
|  |  |  | 0.14119 | 85.2 | 0.029518 | 49.43 | 1674.57 | 0.95158 | 5.4264 | 3.73 | 42.6702 | 42.8329 | 0.022744 | 0.26019 | 0.26118 | 0.73251 | 8.3797 | 8.4116 | 7.6597 | -8.3569 | 8.6524 | 12.0292 | 20.8352
|  |  |  | 0.15482 | 85.2 | 0.03549 | 59.43 | 1674.57 | 1.1188 | 6.3802 | 3.7 | 50.89 | 51.0243 | 0.022561 | 0.31031 | 0.31113 | 0.72662 | 9.9939 | 10.0203 | 7.5981 | -9.9713 | 8.635 | 13.1906 | 22.8467
corba a pnom
|  |  |  | V/f | f | s pu | s rpm | rpm | Kweix | Meix | Im | Ir | is | Rs Im | Rs Ir | Rs Is | w Ls Im | w Ls Ir | w Ls Is | E | Vs (m) | Vs (r) | Vs | Vs (f-f)
|  |  |  | 7.0324 | 34 | 0.018745 | 12.512 | 667.488 | 450.708 | 6447.972 | 253.8634 | 735.9548 | 778.5089 | 1.548 | 4.4876 | 4.7471 | 19.8949 | 57.6757 | 61.0106 | 208.0372 | -56.1278 | 232.4196 | 239.1009 | 414.1348
|  |  |  | 5.8978 | 40.8 | 0.018745 | 15.0144 | 800.9856 | 450.708 | 5373.31 | 200.9049 | 735.9548 | 762.8842 | 1.225 | 4.4876 | 4.6518 | 18.8936 | 69.2109 | 71.7434 | 207.4445 | -67.9858 | 230.8256 | 240.6294 | 416.7824
|  |  |  | 4.7852 | 48.96 | 0.018745 | 18.0173 | 961.1827 | 450.708 | 4477.7584 | 158.994 | 735.9548 | 752.9333 | 0.96949 | 4.4876 | 4.5911 | 17.9426 | 83.0531 | 84.9691 | 197.0033 | -82.0836 | 219.4335 | 234.2835 | 405.7909
|  |  |  | 3.9296 | 58.752 | 0.018745 | 21.6207 | 1153.4193 | 450.708 | 3731.4653 | 125.8262 | 735.9548 | 746.6336 | 0.76724 | 4.4876 | 4.5527 | 17.0395 | 99.6637 | 101.1098 | 187.0876 | -98.8964 | 208.6147 | 230.8692 | 399.8773
|  |  |  | 3.2807 | 70.5024 | 0.018745 | 25.9449 | 1384.1031 | 450.708 | 3109.5544 | 99.5776 | 735.9548 | 742.6609 | 0.60719 | 4.4876 | 4.5285 | 16.1819 | 119.5964 | 120.6862 | 177.6711 | -118.9892 | 198.3405 | 231.295 | 400.6148
|  |  |  | 2.7977 | 84.6029 | 0.018745 | 31.1339 | 1660.9237 | 450.708 | 2591.2953 | 78.8047 | 735.9548 | 740.1619 | 0.48052 | 4.4876 | 4.5132 | 15.3674 | 143.5157 | 144.3361 | 168.7285 | -143.0352 | 188.5834 | 236.6913 | 409.9614
|  |  |  | 2.6998 | 85.2 | 0.018745 | 31.3536 | 1672.6464 | 450.708 | 2573.1344 | 74.3138 | 735.9548 | 739.6972 | 0.45314 | 4.4876 | 4.5104 | 14.5939 | 144.5286 | 145.2636 | 160.236 | -144.0755 | 179.3175 | 230.0272 | 398.4187
|  |  |  | 2.6203 | 85.2 | 0.018745 | 31.3536 | 1672.6464 | 450.708 | 2573.1344 | 70.5734 | 735.9548 | 739.3308 | 0.43033 | 4.4876 | 4.5082 | 13.8594 | 144.5286 | 145.1916 | 152.1709 | -144.0983 | 170.5178 | 223.2502 | 386.6807
|  |  |  | 3.4338 | 85.2 | 0.017575 | 29.43 | 1674.57 | 450.7298 | 2570.3029 | 104.5657 | 712.2044 | 719.8397 | 0.6376 | 4.3428 | 4.3893 | 20.5349 | 139.8645 | 141.3639 | 214.729 | -139.2269 | 239.6067 | 277.1199 | 479.9858
,